## Sheet1
| 30分钟最高车速（km/h） | Ekg单位载质量能量消耗量（Wh/km·kg） | ID | Kind | Type | brand | company | 储能装置总储电量（kWh） | 储能装置种类 | 发动机型号 | 发动机生产企业 | 吨百公里电耗（kWh/t·100km） | 外廓尺寸宽（mm） | 外廓尺寸长（mm） | 外廓尺寸高（mm） | 工况条件下百公里耗电量（Y）（kWh/100km） | 快充倍率 | 总质量（kg） | 排量/功率（ml/kW） | 整备质量（kg） | 是否允许外接充电 | 最高车速（km/h） | 燃料消耗量（L/100km，B状态） | 燃料消耗量（L/100km，电量平衡运行阶段） | 燃料电池系统峰值功率（kW） | 燃料电池系统生产企业（主要包含电堆） | 燃料电池系统额定功率（kW） | 燃料种类 | 电池系统总质量占整车整备质量比例（%） | 电池系统能量密度（Wh/kg） | 纯电动模式下续驶里程（km，工况法） | 纯电动模式下续驶里程（km，等速法） | 续驶里程（km，工况法） | 续驶里程（km，等速法） | 节油率水平（%） | 驱动电机峰值功率/转速/转矩（kW /r/min/N.m） | 驱动电机类型
0 | 102 |  | NC325933 | 纯电动多用途乘用车 | CA6414EVR1 | 一汽佳星牌 | 一汽吉林汽车有限公司 |  | 三元锂离子动力电池 |  |  |  | 1680 | 4148 | 1740 | 14.50 |  | 1800 |  | 1350 |  | 102 | [7 empty] | 142.00 |  |  | 305 |  |  | 70/9000/230 | 永磁同步电机
0 |  | 0.282 | NC254277 | 纯电动厢式运输车 | DFA5020XXYCBEV2 | 东风牌 | 东风汽车股份有限公司 | 40.86 | 磷酸铁锂蓄电池 |  |  |  | 1620 | 4150 | 1905 |  |  | 2350 |  | 1400 |  | 85 | [7 empty] | 115.37 |  |  | 278 |  |  | 45/7500/205 | 永磁同步电机
0 |  | 0.321 | NC329148 | 纯电动厢式运输车 | DFA5020XXYCBEV5 | 东风牌 | 东风汽车股份有限公司 | 41.40 | 锰酸锂电池 |  |  |  | 1620 | 4150 | 1905 |  |  | 2290 |  | 1400 |  | 85 | [7 empty] | 133.61 |  |  | 255 |  |  | 45/7500/205 | 永磁同步电机
0 |  | 0.330 | NC250971 | 纯电动厢式运输车 | DFA5025XXYACBEV | 东风牌 | 东风汽车股份有限公司 | 29.99 | 镍钴锰三元锂离子蓄电池 |  |  |  | 1515 | 3750 | 1850 |  |  | 1750 |  | 1100 |  | 80 | [7 empty] | 126.82 |  |  | 220 |  |  | 42/7500/160 | 永磁同步电机
0 |  | 0.335 | NC329229 | 纯电动厢式运输车 | DFA5030XXYABEV5 | 东风牌 | 东风汽车股份有限公司 | 49.41 | 镍钴锰酸锂电池 |  |  |  | 1680 | 4495 | 1990 |  |  | 2520 |  | 1480 |  | 110 | [7 empty] | 142.39 |  |  | 260 |  |  | 60/9000/200 | 永磁同步电机
0 |  | 0.274 | NC329182 | 纯电动厢式运输车 | DFA5030XXYEBEV1 | 东风牌 | 东风汽车股份有限公司 | 42.62 | 三元锂离子动力电池 |  |  |  | 1700 | 5290 | 2240 |  |  | 3050 |  | 1720 |  | 100 | [7 empty] | 123.53 |  |  | 210 |  |  | 70/9000/230 | 永磁同步电机
0 |  |  | NC313436 | 纯电动工程车 | DFA5040XGCBEV | 东风牌 | 东风汽车股份有限公司 | 131.76 | 三元锂离子电池 |  |  | 4.76 | 2036 | 5990 | 2375,2590,2675,2890 |  |  | 4495 |  | 3235 |  | 100 | [7 empty] | 137.09,136.95,130.20 |  |  |  | 570 |  | 90/6000/480 | 永磁同步电机
0 |  | 0.210 | NC327665 | 纯电动厢式运输车 | DFA5040XXYTBEV | 东风牌 | 东风汽车股份有限公司 | 48.97 | 三元锂离子电池 |  |  |  | 1820 | 5450 | 2300 |  |  | 4300 |  | 2400 |  | 90 | [7 empty] | 149.00 |  |  |  | 220 |  | 80/5000/550 | 永磁同步电机
0 |  | 0.210 | NC327827 | 纯电动厢式运输车 | DFA5040XXYTBEV1 | 东风牌 | 东风汽车股份有限公司 | 48.97 | 三元锂离子电池 |  |  |  | 1820 | 5450 | 2300 |  |  | 4300 |  | 2400 |  | 90 | [7 empty] | 149.00 |  |  |  | 220 |  | 80/5000/550 | 永磁同步电机
0 |  | 0.299 | NC330801 | 纯电动厢式运输车 | EQ5021XXYTBEV7 | 东风牌 | 东风汽车集团有限公司 | 29.90 | 锰酸锂蓄电池 |  |  |  | 1510 | 3960 | 1920 |  |  | 1980 |  | 1130 |  | 100 | [7 empty] | 131.28 |  |  | 210 |  |  | 45/8000/200 | 永磁同步电机
0 |  | 0.303 | NC226762 | 纯电动厢式运输车 | EQ5023XXYACBEV6 | 东风牌 | 东风汽车集团有限公司 | 43.22 | 三元材料锂离子 |  |  |  | 1620 | 4150 | 1905 |  |  | 2290 |  | 1400 |  | 85 | [7 empty] | 116.91 |  |  | 265 |  |  | 45/7500/205 | 永磁同步电机
0 |  | 0.286 | NC186351 | 纯电动厢式运输车 | EQ5025XXYACBEV | 东风牌 | 东风汽车集团有限公司 | 27.60 | 三元材料锂离子电池 |  |  |  | 1510 | 3750 | 1820 |  |  | 1750 |  | 1100 |  | 80 | [7 empty] | 121.34 |  |  | 220 |  |  | 30/7500/140 | 永磁同步电机
0 |  | 0.258 | NC329961 | 纯电动厢式运输车 | EQ5030XXYTZBEV | 东风牌 | 东风汽车集团有限公司 | 49.00 | 三元锂锂离子动力蓄电池 |  |  |  | 1680 | 4495 | 1990 |  |  | 2510 |  | 1480 |  | 85 | [7 empty] | 140.18 |  |  | 310 |  |  | 70/7000/300 | 永磁同步电机
0 |  | 0.254 | NC330577 | 纯电动厢式运输车 | EQ5030XXYTZBEV1 | 东风牌 | 东风汽车集团有限公司 | 49.00 | 三元锂离子动力蓄电池 |  |  |  | 1680 | 4495 | 1990 |  |  | 2510 |  | 1480 |  | 85 | [7 empty] | 140.18 |  |  | 310 |  |  | 70/7200/300 | 永磁同步电机
0 |  | 0.310,0.330 | NC325077 | 纯电动厢式运输车 | EQ5042XXYBEV | 东风牌 | 东风汽车集团有限公司 | 78.80 | 磷酸铁锂 |  |  |  | 2300,2400,2450,2550 | 5995 | 2800,2900,2950,3200,3300,3400,3450 |  |  | 4495 |  | 2995,3095 |  | 90 | [7 empty] | 152.80 |  |  |  | 240 |  | 135/12000/310 | 永磁同步电机
0 |  | 0.315 | NC335860 | 纯电动厢式运输车 | EQ5042XXYTBEV1 | 东风牌 | 东风汽车集团有限公司 | 98.10 | 锂离子动力电池系统 |  |  |  | 2050 | 5995 | 2930 |  |  | 4495 |  | 3100 |  | 90 | [7 empty] | 130.00 |  |  |  | 400 |  | 94/6000/320 | 永磁同步
0 |  | 0.335 | NC331292 | 纯电动冷藏车 | EQ5045XLCTBEV4 | 东风牌 | 东风汽车集团有限公司 | 107.52 | 磷酸铁锂蓄电池 |  |  |  | 2110,2180 | 5995 | 3050,3250 |  |  | 4495 |  | 3100 |  | 100 | [7 empty] | 117.10 |  |  |  | 380 |  | 120/5000/1300 | 永磁同步电机
0 |  | 0.321 | NC330579 | 纯电动厢式运输车 | EQ5045XXYTBEV36 | 东风牌 | 东风汽车集团有限公司 | 93.40 | 三元锂离子蓄电池 |  |  |  | 2100,2200 | 5995 | 2950,3080,3130 |  |  | 4495 |  | 2995,3150 |  | 95 | [7 empty] | 137.90 |  |  |  | 360 |  | 130/4500/1200 | 永磁同步电机
0 |  | 0.321 | NC331084 | 纯电动厢式运输车 | EQ5045XXYTBEV41 | 东风牌 | 东风汽车集团有限公司 | 89.85 | 三元锂电池 |  |  |  | 2100,2200 | 5995 | 2950,3080,3130 |  |  | 4495 |  | 2950 |  | 90 | [7 empty] | 145.30 |  |  |  | 300 |  | 100/4500/900 | 永磁同步电机
0 |  | 0.274 | NC331645 | 纯电动冷藏车 | EQ5072XLCTBEV | 东风牌 | 东风汽车集团有限公司 | 151.00 | 多元复合材料锂离子电池 |  |  |  | 2200 | 6180 | 3020,3120 |  |  | 7350 |  | 4730 |  | 90 | [7 empty] | 128.49 |  |  |  | 350 |  | 120/5500/450 | 永磁同步电机
0 |  |  | NC249535 | 燃料电池厢式运输车 | EQ5080XXYTFCEV3 | 东风牌 | 东风汽车集团有限公司 | [5 empty] | 2250 | 6650 | 2950 |  |  | 7510 |  | 4150 |  | 85 |  |  | 31 | 北京亿华通科技股份有限公司 | 30.5 | 氢气 | [5 empty] | 360
0 |  | 0.142 | NC330157 | 纯电动城市客车 | EQ6100CACBEV3 | 东风牌 | 东风汽车集团有限公司 | 244.35 | 磷酸铁锂动力蓄电池 |  |  |  | 2500 | 10480 | 3040,3170 |  |  | 17000 |  | 10890,11190 |  | 69 | [6 empty] | 14.50 | 151.55,152.80,151.03 |  |  |  | 500 |  | 150/2400/2500 | 永磁同步电机
0 |  | 0.147 | NC303788 | 纯电动城市客车 | EQ6800CACBEV12 | 东风牌 | 东风汽车集团有限公司 | 122.17 | 磷酸铁锂动力蓄电池 |  |  |  | 2260 | 8050 | 2875,3050 |  |  | 11000 |  | 6090,6340 |  | 69 | [6 empty] | 13.30 | 145.20,145.90,145.61 |  |  |  | 330 |  | 150/3000/1500 | 永磁同步电机
0 |  | 0.140 | NC303810 | 纯电动城市客车 | EQ6810CACBEV4 | 东风牌 | 东风汽车集团有限公司 | 128.90 | 磷酸铁锂动力蓄电池 |  |  |  | 2400 | 8100 | 2950,3150 |  |  | 12000 |  | 6850,7100 |  | 69 | [6 empty] | 15.50 | 127.80,125.50 |  |  |  | 335 |  | 125/3000/1700 | 永磁同步电机
0 |  | 0.137 | NC330310 | 纯电动城市客车 | EQ6850CACBEV2 | 东风牌 | 东风汽车集团有限公司 | 141.88 | 磷酸铁锂动力蓄电池 |  |  |  | 2400 | 8470 | 2960,3140 |  |  | 12500 |  | 7300,7450 |  | 69 | [6 empty] | 12.60 | 150.75,150.65 |  |  |  | 345 |  | 127/2600/1700 | 永磁同步电机
0 | 145 |  | NC327525 | 纯电动轿车 | DFM7000G1F6BEV | 风神牌 | 东风汽车集团有限公司 |  | 三元锂离子电池 |  |  |  | 1720 | 4680 | 1530 | 13.80 |  | 1939 |  | 1550 |  | 150 | [7 empty] | 153.00 |  |  | 401 |  |  | 110/10000/260 | 永磁同步电机
0 | 115 |  | NC328617 | 纯电动轿车 | DFA7000A1F5BEV | 俊风牌 | 东风汽车集团有限公司 |  | 三元材料锂离子蓄电池 |  |  |  | 1700 | 4665 | 1540 | 13.50 |  | 1925 |  | 1500 |  | 120 | [7 empty] | 162.74 |  |  | 405 |  |  | 80/8000/250 | 永磁同步电机
0 | 115 |  | NC328128 | 纯电动轿车 | DFA7000A1F6BEV | 俊风牌 | 东风汽车集团有限公司 |  | 三元材料锂离子蓄电池 |  |  |  | 1700 | 4665 | 1540 | 12.90 |  | 1925 |  | 1450 |  | 125 | [7 empty] | 151.60 |  |  | 310 |  |  | 100/10000/260 | 永磁同步电机
0 |  | 0.307 | NC312726 | 纯电动厢式运输车 | EQ5027XXYTBEV2 | 东风牌 | 东风特种汽车有限公司 | 50.59 | 磷酸铁锂锂离子电池 |  |  |  | 1680 | 4495 | 1990 |  |  | 2495 |  | 1525 |  | 110 | [7 empty] | 143.30 |  |  | 305 |  |  | 72/14000/165 | 永磁同步电机
0 |  | 0.189 | NC335203 | 纯电动城市客车 | EQ6105CTBEV7 | 东风牌 | 东风特种汽车有限公司 | 162.49 | 磷酸铁锂蓄电池 |  |  |  | 2500 | 10490 | 3020,3200 |  |  | 16500 |  | 10600,11000 |  | 69 | [6 empty] | 12.60 | 121.92 |  |  |  | 280 |  | 180/2400/2950 | 永磁同步电机
0 |  | 0.186 | NC312130 | 纯电动城市客车 | EQ6601CTBEV1 | 东风牌 | 东风特种汽车有限公司 | 62.44 | 磷酸铁锂电池 |  |  |  | 2100 | 6020 | 2825,2925 |  |  | 6500 |  | 3940,4100 |  | 69 | [6 empty] | 10.90,10.50 | 141.50 |  |  |  | 250 |  | 125/4500/1000 | 永磁同步电机
0 |  | 0.146 | NC333930 | 纯电动城市客车 | EQ6671CTBEV2 | 东风牌 | 东风特种汽车有限公司 | 70.24 | 磷酸铁锂电池 |  |  |  | 2260 | 6740 | 2865,3025 |  |  | 8500 |  | 4960,5200 |  | 69 | [6 empty] | 10.00,9.60 | 140.13,135.40 |  |  |  | 260 |  | 125/4500/1000 | 永磁同步电机
0 |  | 0.147 | NC334154 | 纯电动城市客车 | EQ6810CTBEV2 | 东风牌 | 东风特种汽车有限公司 | 109.27 | 磷酸铁锂电池 |  |  |  | 2260 | 8060 | 2860,2990 |  |  | 11000 |  | 6300,6500 |  | 69 | [6 empty] | 12.20,11.80 | 140.13 |  |  |  | 295 |  | 120/8000/550 | 永磁同步电机
0 |  | 0.146 | NC334309 | 纯电动城市客车 | EQ6810CTBEV3 | 东风牌 | 东风特种汽车有限公司 | 101.38 | 磷酸铁锂电池 |  |  |  | 2260 | 8060 | 2860,2990 |  |  | 11000 |  | 6300,6500 |  | 69 | [6 empty] | 12.80,12.40 | 135.77,138.05 |  |  |  | 275 |  | 120/8000/550 | 永磁同步电机
0 |  |  | NC326195 | 插电式混合动力多用途乘用车 | SVW6471APV | 大众汽车(VOLKSWAGEN)牌 | 上汽大众汽车有限公司 |  | 三元锂离子动力蓄电池 | DJZ | 上海大众动力总成有限公司 |  | 1839 | 4720 | 1673 |  |  | 2300 | 1395/110 | 1830 | 是 | 200 | 5.80 |  |  |  |  | 汽油/电混合动力 |  |  | 52 |  |  |  | 37.00 | 85/6200/330 | 永磁同步电机
0 | 100 |  | NC333549 | 纯电动轿车 | JNP7003BEV1 | 欧联牌 | 金华青年汽车制造有限公司 |  | 三元锂离子电池 |  |  |  | 1565 | 2727 | 1558 | 10.80 |  | 1070 |  | 920 |  | 100 | [7 empty] | 142.33 |  |  | 302 |  |  | 35/9000/150 | 永磁同步电机
0 |  |  | NC328527 | 纯电动工程车 | BJ5033XGCEV1 | 福田牌 | 北汽福田汽车股份有限公司 | 67.89 | 锂离子动力蓄电池 |  |  | 7.92 | 1860,1880 | 5310 | 1980,2070 |  |  | 2900 |  | 2400 |  | 100 | [7 empty] | 143.40 |  |  | 310 |  |  | 100/9000/360 | 永磁同步电动机
0 |  | 0.277 | NC329442 | 纯电动邮政车 | BJ5035XYZEV1 | 福田牌 | 北汽福田汽车股份有限公司 | 52.92 | 三元锂锂离子动力蓄电池 |  |  |  | 1680 | 4495 | 2120 |  |  | 2500 |  | 1500 |  | 128 | [7 empty] | 152.90 |  |  | 360 |  |  | 80/8500/240 | 永磁同步电机
0 |  |  | NC326212 | 纯电动洗扫车 | BJ5092TXSEV-H1 | 福田牌 | 北汽福田汽车股份有限公司 | 111.60 | 三元锂电池 |  |  | 5.34 | 2200,2300 | 6935 | 2705 |  |  | 9490 |  | 8300 |  | 80 | [7 empty] | 130.60 |  |  |  | 220 |  | 130/8300/700 | 永磁同步电机
0 |  |  | NC335449 | 插电式混合动力城市客车 | BJ6105CHEVCA-13 | 福田牌 | 北汽福田汽车股份有限公司 | 50.45 | 锰酸锂离子动力电池 | YC6J210N-52 | 广西玉柴机器股份有限公司 |  | 2500 | 10500 | 3100,3200,3250,3420 |  |  | 16550 | 6494/155 | 11200,11700,12150 | 是 | 69 | [5 empty] | NG/电混合动力 | 3.20,3.10,3.00 |  |  | 75 |  |  |  | 150/6000/1200 | 永磁同步电机
0 |  | 0.146 | NC333919 | 纯电动城市客车 | BJ6105EVCA-32 | 福田牌 | 北汽福田汽车股份有限公司 | 167.04 | 磷酸铁锂蓄电池 |  |  |  | 2500,2550 | 10500 | 3060,3100,3200,3250 |  |  | 18000 |  | 10400,10800,11200 |  | 69 | [6 empty] | 11.70,11.20,10.80 | 140.80 |  |  |  | 305 |  | 165/3000/2500 | 永磁同步
0 |  | 0.147 | NC334022 | 纯电动城市客车 | BJ6105EVCA-35 | 福田牌 | 北汽福田汽车股份有限公司 | 151.04 | 锰酸锂蓄电池 |  |  |  | 2500,2550 | 10500 | 3060,3100,3200,3250 |  |  | 18000 |  | 10400,10800,11200 |  | 69 | [6 empty] | 10.50,10.10,9.70 | 141.30,141.43 |  |  |  | 275 |  | 165/3000/2500 | 永磁同步
0 |  | 0.147 | NC334271 | 纯电动城市客车 | BJ6105EVCA-36 | 福田牌 | 北汽福田汽车股份有限公司 | 167.54 | 磷酸铁锂蓄电池 |  |  |  | 2500,2550 | 10500 | 3060,3100,3200,3250 |  |  | 18000 |  | 10400,10800,11200 |  | 69 | [6 empty] | 11.40,11.00,10.60 | 143.30,141.20 |  |  |  | 305 |  | 165/3000/2500 | 永磁同步
0 |  | 0.146 | NC334821 | 纯电动城市客车 | BJ6105EVCA-37 | 福田牌 | 北汽福田汽车股份有限公司 | 218.54 | 磷酸铁锂蓄电池 |  |  |  | 2500,2550 | 10500 | 3060,3100,3200,3250 |  |  | 18000 |  | 10800,11200 |  | 69 | [6 empty] | 14.30,13.80 | 140.10 |  |  |  | 400 |  | 165/3000/2500 | 永磁同步
0 |  | 0.146 | NC335148 | 纯电动城市客车 | BJ6105EVCA-38 | 福田牌 | 北汽福田汽车股份有限公司 | 249.76 | 磷酸铁锂蓄电池 |  |  |  | 2500,2550 | 10500 | 3060,3100,3200,3250 |  |  | 18000 |  | 10800,11200 |  | 69 | [6 empty] | 16.40,15.80 | 140.70 |  |  |  | 455 |  | 165/3000/2500 | 永磁同步
0 |  | 0.147 | NC335208 | 纯电动城市客车 | BJ6105EVCA-39 | 福田牌 | 北汽福田汽车股份有限公司 | 303.67 | 磷酸铁锂蓄电池 |  |  |  | 2500,2550 | 10500 | 3060,3100,3200,3250 |  |  | 18000 |  | 11200 |  | 69 | [6 empty] | 19.20 | 143.30,141.70 |  |  |  | 551 |  | 165/3000/2500 | 永磁同步
0 |  | 0.145 | NC327763 | 纯电动城市客车 | BJ6805EVCA-22 | 福田牌 | 北汽福田汽车股份有限公司 | 100.22 | 磷酸铁锂蓄电池 |  |  |  | 2350 | 8005 | 3000,3100 |  |  | 12500 |  | 6900,7100 |  | 69 | [6 empty] | 10.66,10.36 | 140.78,140.50 |  |  |  | 230 |  | 95/3500/1300 | 永磁同步电机
0 |  | 0.149 | NC331798 | 纯电动城市客车 | BJ6805EVCA-23 | 福田牌 | 北汽福田汽车股份有限公司 | 111.22 | 磷酸铁锂蓄电池 |  |  |  | 2335 | 8005 | 3000,3100 |  |  | 12500 |  | 6900,7100 |  | 69 | [6 empty] | 11.40,11.10 | 140.80,140.10 |  |  |  | 235 |  | 95/3500/1300 | 永磁同步电机
0 |  | 0.143 | NC332188 | 纯电动城市客车 | BJ6851EVCA-22 | 福田牌 | 北汽福田汽车股份有限公司 | 100.70 | 锰酸锂蓄电池 |  |  |  | 2450 | 8540 | 3100,3000 |  |  | 14000 |  | 8200,8500 |  | 69 | [6 empty] | 9.00,8.70 | 141.19,138.13 |  |  |  | 230 |  | 135/3000/1600 | 永磁同步电机
0 |  | 0.148 | NC333710 | 纯电动城市客车 | BJ6851EVCA-23 | 福田牌 | 北汽福田汽车股份有限公司 | 141.36 | 磷酸铁锂蓄电池 |  |  |  | 2435 | 8540 | 3100,3000 |  |  | 14000 |  | 8400,8600 |  | 69 | [6 empty] | 11.90,11.60 | 143.30,141.20 |  |  |  | 298 |  | 135/3000/1600 | 永磁同步电机
0 | 150 |  | NC326274 | 纯电动轿车 | BJ7000USD-BEV | 北京牌 | 北京新能源汽车股份有限公司 |  | 三元锂离子电池 |  |  |  | 1780 | 4200 | 1638 | 14.60 |  | 2040 |  | 1640 |  | 150 | [7 empty] | 151.37 |  |  | 476 |  |  | 160/11000/300 | 永磁同步电机
0 |  | 0.334 | NC310398 | 纯电动多用途货车 | BQ1023FBEV | 田野牌 | 河北中兴汽车制造有限公司 | 22.20 | 三元锂离子动力蓄电池 |  |  |  | 1715 | 5060 | 1710 |  |  | 2395 |  | 1550 |  | 80 | [7 empty] | 128.84,130.30 |  |  | 155 |  |  | 40/7000/180 | 永磁同步电机
0 |  | 0.334 | NC316593 | 纯电动多用途货车 | BQ1030E2V1BEV | 田野牌 | 河北中兴汽车制造有限公司 | 59.70 | 三元锂离子动力蓄电池 |  |  |  | 1715 | 5060 | 1730 |  |  | 2995 |  | 1910 |  | 100 | [7 empty] | 128.84,130.30 |  |  | 320 |  |  | 60/8000/260 | 永磁同步电机
0 |  | 0.139 | NC330182 | 纯电动城市客车 | SC6836EBEV | 长安牌 | 河北长安汽车有限公司 | 133.80 | 磷酸铁锂蓄电池 |  |  |  | 2400 | 8345 | 3060,3210 |  |  | 13500 |  | 7100,7400,7600 |  | 69 | [6 empty] | 13.00,13.00,13.00 | 140.70 |  |  |  | 320 |  | 100/5500/460 | 永磁同步电机
0 |  | 0.167 | NC333169 | 纯电动低入口城市客车 | JHC6100BEVG3 | 远程牌 | 山西新能源汽车工业有限公司 | 218.54 | 磷酸铁锂蓄电池 |  |  |  | 2550 | 10500 | 3300 |  |  | 16500 |  | 10800,11200 |  | 69 | [6 empty] | 14.20,13.70 | 135.10 |  |  |  | 427 |  | 200/682~2400/800~2800 | 永磁同步电机
0 |  | 0.169 | NC333426 | 纯电动低入口城市客车 | JHC6100BEVG4 | 远程牌 | 山西新能源汽车工业有限公司 | 258.04 | 磷酸铁锂蓄电池 |  |  |  | 2550 | 10500 | 3300 |  |  | 16500 |  | 11000,11400 |  | 69 | [6 empty] | 16.20,15.60 | 137.50 |  |  |  | 504 |  | 200/682~2400/800~2800 | 永磁同步电机
0 |  | 0.193 | NC329305 | 纯电动低入口城市客车 | JHC6120BEVG3 | 远程牌 | 山西新能源汽车工业有限公司 | 249.76 | 磷酸铁锂蓄电池 |  |  |  | 2550 | 12000 | 3300 |  |  | 18000 |  | 11500,11900 |  | 69 | [6 empty] | 15.00,14.50 | 135.30 |  |  |  | 416 |  | 200/682~2400/800~2800 | 永磁同步电机
0 |  | 0.204 | NC329468 | 纯电动低入口城市客车 | JHC6120BEVG4 | 远程牌 | 山西新能源汽车工业有限公司 | 301.05 | 磷酸铁锂蓄电池 |  |  |  | 2550 | 12000 | 3300 |  |  | 18000 |  | 11900,12300 |  | 69 | [6 empty] | 17.30,16.70 | 135.90 |  |  |  | 501 |  | 200/682~2400/800~2800 | 永磁同步电机
0 |  | 0.185 | NC326655 | 纯电动城市客车 | ND6823BEV01 | 北奔牌 | 北奔重型汽车集团有限公司 | 134.00 | 磷酸铁锂蓄电池 |  |  |  | 2400 | 8190 | 3140,3285 |  |  | 12480 |  | 7935,8075 |  | 69 | [6 empty] | 11.00,10.80 | 150.80,150.70 |  |  |  | 237 |  | 120/5000/750 | 永磁同步电机
0 |  | 0.205 | NC327196 | 纯电动城市客车 | ND6823BEV02 | 北奔牌 | 北奔重型汽车集团有限公司 | 165.53 | 磷酸铁锂蓄电池 |  |  |  | 2400 | 8190 | 3140,3285 |  |  | 12480 |  | 8140,8370 |  | 69 | [6 empty] | 13.20,12.80 | 150.80,150.70 |  |  |  | 308 |  | 120/5000/750 | 永磁同步电机
0 |  | 0.149 | NC331443 | 纯电动城市客车 | DD6851EV5 | 黄海牌 | 丹东黄海汽车有限责任公司 | 133.50 | 磷酸铁锂蓄电池 |  |  |  | 2440 | 8540 | 3080,3200 |  |  | 13700 |  | 8300,8800 |  | 69 | [6 empty] | 11.20 | 136.40,135.10 |  |  |  | 320 |  | 120/5000/750 | 永磁同步电机
0 |  | 0.149 | NC331441 | 纯电动城市客车 | DD6851EV5 | 黄海牌 | 丹东黄海汽车有限责任公司 | 151.80 | 磷酸铁锂蓄电池 |  |  |  | 2440 | 8540 | 3080,3200 |  |  | 13700 |  | 8300,8800 |  | 69 | [6 empty] | 12.60 | 137.50,136.40 |  |  |  | 360 |  | 120/5000/750 | 永磁同步电机
0 |  | 0.297 | NC331299 | 纯电动载货汽车 | KMC1041BEVA28M1 | 凯马牌 | 山东凯马汽车制造有限公司 | 70.47 | 三元锂离子电池 |  |  |  | 2020,1960 | 5930,5995 | 2330 |  |  | 4495 |  | 2760 |  | 90 | [7 empty] | 134.60 |  |  |  | 260 |  | 120/12000/320 | 永磁同步电机
0 |  | 0.323 | NC327358 | 纯电动载货汽车 | KMC1042BEVA33M3 | 凯马牌 | 山东凯马汽车制造有限公司 | 76.32 | 三元锂离子电池 |  |  |  | 2280,2100 | 5995 | 2400 |  |  | 4495 |  | 3060 |  | 90 | [7 empty] | 118.78 |  |  |  | 295 |  | 100/5000/500 | 永磁同步电机
0 |  | 0.329 | NC331493 | 纯电动厢式运输车 | KMC5041XXYBEVA28M1 | 凯马牌 | 山东凯马汽车制造有限公司 | 70.47 | 三元锂离子电池 |  |  |  | 2040,1980 | 5930,5995 | 3200,3000 |  |  | 4495 |  | 2900 |  | 90 | [7 empty] | 134.60 |  |  |  | 260 |  | 120/12000/320 | 永磁同步电机
0 |  |  | NC330078 | 纯电动宣传车 | KMC5042XXCBEVA33M3 | 凯马牌 | 山东凯马汽车制造有限公司 | 76.32 | 三元锂离子电池 |  |  | 5.18 | 2240,2100,2030 | 5995 | 3200,3000,2910 |  |  | 4495 |  | 4300 |  | 90 | [7 empty] | 118.78 |  |  |  | 295 |  | 100/5000/500 | 永磁同步电机
0 |  | 0.347 | NC328745 | 纯电动厢式运输车 | KMC5042XXYBEVA33M3 | 凯马牌 | 山东凯马汽车制造有限公司 | 76.32 | 三元锂离子电池 |  |  |  | 2240,2100 | 5995 | 3400,3200,3000 |  |  | 4495 |  | 3210 |  | 90 | [7 empty] | 118.78 |  |  |  | 295 |  | 100/5000/500 | 永磁同步电机
0 | 145 |  | NC326884 | 纯电动多用途乘用车 | SZS6460A05BEV | 威尔马斯特牌 | 威马汽车制造温州有限公司 |  | 三元锂离子电池 |  |  |  | 1835 | 4585 | 1672 | 14.70 |  | 2166 |  | 1791 |  | 160 | [7 empty] | 146.10 |  |  | 403 |  |  | 160/10600/315 | 永磁同步电机
0 | 145 |  | NC327154 | 纯电动多用途乘用车 | SZS6460A06BEV | 威尔马斯特牌 | 威马汽车制造温州有限公司 |  | 三元锂离子电池 |  |  |  | 1835 | 4585 | 1672 | 16.20 |  | 2101 |  | 1726 |  | 160 | [7 empty] | 143.96 |  |  | 303 |  |  | 160/10600/315 | 永磁同步电机
0 | 145 |  | NC314955 | 纯电动多用途乘用车 | SZS6460A00BEV | 威阔牌 | 威马汽车制造温州有限公司 |  | 三元锂离子电池 |  |  |  | 1835 | 4585 | 1672 | 14.70 |  | 2166 |  | 1791 |  | 160 | [7 empty] | 146.10 |  |  | 403 |  |  | 125/10600/315 | 永磁同步电机
0 | 145 |  | NC315279 | 纯电动多用途乘用车 | SZS6460A01BEV | 威阔牌 | 威马汽车制造温州有限公司 |  | 三元锂离子电池 |  |  |  | 1835 | 4585 | 1672 | 16.10 |  | 2248 |  | 1873 |  | 160 | [7 empty] | 121.50 |  |  | 403 |  |  | 125/10600/315 | 永磁同步电机
0 | 145 |  | NC315283 | 纯电动多用途乘用车 | SZS6460A02BEV | 威阔牌 | 威马汽车制造温州有限公司 |  | 三元锂离子电池 |  |  |  | 1835 | 4585 | 1672 | 15.90 |  | 2295 |  | 1920 |  | 160 | [7 empty] | 124.50 |  |  | 460 |  |  | 125/10600/315 | 永磁同步电机
0 | 145 |  | NC315289 | 纯电动多用途乘用车 | SZS6460A03BEV | 威阔牌 | 威马汽车制造温州有限公司 |  | 三元锂离子电池 |  |  |  | 1835 | 4585 | 1672 | 15.50 |  | 2155 |  | 1780 |  | 160 | [7 empty] | 121.60 |  |  | 303 |  |  | 125/10600/315 | 永磁同步电机
0 | 145 |  | NC315293 | 纯电动多用途乘用车 | SZS6460A04BEV | 威阔牌 | 威马汽车制造温州有限公司 |  | 三元锂离子电池 |  |  |  | 1835 | 4585 | 1672 | 16.20 |  | 2155 |  | 1780 |  | 160 | [7 empty] | 143.96 |  |  | 303 |  |  | 125/10600/315 | 永磁同步电机
0 |  | 0.207 | NC334495 | 纯电动厢式运输车 | SH5040XXYA7BEV-D5 | 大通牌 | 上汽大通汽车有限公司 | 53.00 | 锰酸锂蓄电池 |  |  |  | 1998 | 4939,5024,5149 | 2174,2380 |  |  | 3760 |  | 2230 |  | 100 | [7 empty] | 127.61 |  |  |  | 290 |  | 110/9000/350 | 永磁同步电机
0 |  | 0.238 | NC299534 | 纯电动厢式运输车 | SH5043XXYA7BEV-7 | 大通牌 | 上汽大通汽车有限公司 | 74.00 | 三元锂蓄电池 |  |  |  | 1998 | 5700,5785,5910 | 2345,2552 |  |  | 4100 |  | 2550 |  | 100 | [7 empty] | 116.77 |  |  |  | 360 |  | 100/10000/320 | 永磁同步电机
0 |  | 0.209 | NC329405 | 纯电动客车 | SH6632A4BEV-5 | 大通牌 | 上汽大通汽车有限公司 | 53.00 | 锰酸锂蓄电池 |  |  |  | 1998 | 6120,6030,6320 | 2370 |  |  | 4180 |  | 2605 |  | 100 | [6 empty] | 15.70 | 127.61 |  |  |  | 288 |  | 100/10000/320 | 永磁同步电机
0 |  | 0.328 | NC291843 | 纯电动冷藏车 | SH5047XLCZFEVNZ | 跃进牌 | 上汽大通汽车有限公司 | 78.80 | 磷酸铁锂蓄电池 |  |  |  | 2050,2150 | 5995 | 2880,2980,3080 |  |  | 4495 |  | 3015 |  | 100 | [7 empty] | 116.30,118.40 |  |  |  | 290 |  | 115/4000/1200 | 永磁同步电机
0 |  | 0.295 | NC271427 | 纯电动厢式运输车 | SH5047XXYZFEVNZ | 跃进牌 | 上汽大通汽车有限公司 | 78.80 | 磷酸铁锂蓄电池 |  |  |  | 1980,2160 | 5995 | 2800,2970,3170 |  |  | 4495 |  | 2870 |  | 100 | [7 empty] | 116.30,118.40 |  |  |  | 295 |  | 115/4000/1200 | 永磁同步电机
0 |  | 0.349 | NC262452 | 纯电动厢式运输车 | SH5047XXYZFEVNZ | 跃进牌 | 上汽大通汽车有限公司 | 78.80 | 磷酸铁锂蓄电池 |  |  |  | 1980,2160 | 5995 | 2800,2970,3170 |  |  | 4495 |  | 3120 |  | 100 | [7 empty] | 116.30,118.40 |  |  |  | 295 |  | 115/4000/1200 | 永磁同步电机
0 |  |  | NC330814 | 燃料电池低地板城市客车 | SWB6128FCEV01 | 申沃牌 | 上海申沃客车有限公司 | [5 empty] | 2520 | 11990 | 3470 |  |  | 18000 |  | 12300 |  | 69 |  |  | 64.2 | 上海汽车集团股份有限公司 | 60.6 | 氢气 | [5 empty] | 560
0 |  | 0.318 | NC333793 | 纯电动冷藏车 | NJ5047XLCEVFC3 | 依维柯牌 | 南京汽车集团有限公司 | 78.05 | 磷酸铁锂蓄电池 |  |  |  | 2000 | 5990 | 2930 |  |  | 4490 |  | 3200 |  | 100 | [7 empty] | 137.48 |  |  |  | 355 |  | 100/3600/1000 | 永磁同步
0 |  | 0.210 | NC298217 | 纯电动载货汽车 | NXG1081BEVXA1 | 徐工牌 | 徐州徐工汽车制造有限公司 | 95.90 | 三元动力电池 |  |  |  | 2200 | 5995,6345,6995 | 2460,2880 |  |  | 7510 |  | 3900 |  | 95 | [7 empty] | 124.55 |  |  |  | 240 |  | 100/5500/460 | 永磁同步电机
0 |  |  | NC328144 | 插电式混合动力城市客车 | YBL6128GHEV | 亚星牌 | 潍柴(扬州)亚星新能源商用车有限公司 | 50.00 | 磷酸铁锂蓄电池 | WP6.245E50 | 潍柴(潍坊)中型柴油机有限公司 |  | 2550 | 12000 | 3090,3210,3265 |  |  | 16700 | 6750/180 | 11300,12000 | 是 | 69 |  | 14.94 |  |  |  | 柴油/电混合动力 | 6.70 |  |  | 63.5 |  |  | 60.20 | 160/3000/2150 | 永磁同步电机
0 |  | 0.327 | NC235454 | 纯电动厢式运输车 | FD5024XXYBEV | 飞碟牌 | 浙江飞碟汽车制造有限公司 | 25.92 | 三元电池 |  |  |  | 1400 | 3910 | 1905 |  |  | 1700 |  | 1070 |  | 80 | [7 empty] | 118.40 |  |  | 240 |  |  | 24/6000/110 | 三相永磁同步电机
0 | 110 |  | NC326359 | 纯电动轿车 | JL7001BEV67 | 吉利牌 | 浙江豪情汽车制造有限公司 |  | 动力锂离子电池 |  |  |  | 1663 | 3778 | 1519 | 13.80 |  | 1525 |  | 1150 |  | 110 | [7 empty] | 141.00 |  |  | 255 |  |  | 47/8200/150 | 永磁同步电机
0 | 102 |  | NC326154 | 纯电动轿车 | SMA7001BEV48 | 吉利牌 | 浙江吉利汽车有限公司 |  | 三元材料锂离子电池 |  |  |  | 1745 | 3971 | 1496 | 14.80 |  | 1615 |  | 1240 |  | 102 | [7 empty] | 145.00 |  |  | 302 |  |  | 49/7000/175 | 交流异步
0 |  |  | NC326568 | 插电式混合动力轿车 | MR7153PHEV03 | 领克牌 | 浙江吉利汽车有限公司 |  | 镍钴锰三元锂离子电池 | JLH-3G15TD | 浙江吉利罗佑发动机有限公司 |  | 1890 | 4448 | 1528 |  |  | 2150 | 1477/132 | 1730 | 是 | 212 | 5.10 |  |  |  |  | 汽油/电混合动力 |  |  | 51 |  |  |  | 42.00 | 60/11500/160 | 永磁同步电机
0 |  |  | NC326504 | 插电式混合动力轿车 | MR7153PHEV04 | 领克牌 | 浙江吉利汽车有限公司 |  | 镍钴锰三元锂离子电池 | JLH-3G15TD | 浙江吉利罗佑发动机有限公司 |  | 1840 | 4657 | 1460 |  |  | 2190 | 1477/132 | 1730 | 是 | 238 | 5.10 |  |  |  |  | 汽油/电混合动力 |  |  | 51 |  |  |  | 42.00 | 60/11500/160 | 永磁同步电机
0 |  | 0.146 | NC332214 | 纯电动城市客车 | HFF6650GEV3 | 安凯牌 | 安徽安凯汽车股份有限公司 | 85.85 | 磷酸铁锂电池 |  |  |  | 2100 | 6540 | 2870,2970 |  |  | 8990 |  | 5000,5100 |  | 69 | [6 empty] | 12.30,12.10 | 135.40 |  |  |  | 296 |  | 100/3000/1000 | 永磁同步电机
0 |  | 0.204 | NC332788 | 纯电动城市客车 | HFF6668GEV | 安凯牌 | 安徽安凯汽车股份有限公司 | 37.30 | 锰酸锂电池 |  |  |  | 2320 | 6605 | 2870 |  | 3.50C | 8980 |  | 5500 |  | 69 | [6 empty] | 7.10 | [6 empty] | 100/3000/1000 | 永磁同步电机
0 |  | 0.133 | NC333339 | 纯电动城市客车 | HFF6800G03EV64 | 安凯牌 | 安徽安凯汽车股份有限公司 | 110.88 | 磷酸铁锂电池 |  |  |  | 2350 | 8005 | 3000,3100 |  |  | 13000 |  | 6850,7000 |  | 69 | [6 empty] | 11.50 | 140.34 |  |  |  | 270 |  | 150/3500/1500 | 永磁同步电机
0 |  | 0.135 | NC333660 | 纯电动城市客车 | HFF6800G03EV77 | 安凯牌 | 安徽安凯汽车股份有限公司 | 143.98 | 磷酸铁锂电池 |  |  |  | 2350 | 8005 | 3000,3100 |  |  | 13000 |  | 6850,7000 |  | 69 | [6 empty] | 14.50,14.20 | 141.80 |  |  |  | 350 |  | 150/3500/1500 | 永磁同步电机
0 | 130 |  | NC332738 | 纯电动轿车 | HFC7000BEV6 | 江淮牌 | 安徽江淮汽车集团股份有限公司 |  | 磷酸铁锂动力电池 |  |  |  | 1765 | 4590 | 1490 | 17.00 |  | 2195 |  | 1820 |  | 150 | [7 empty] | 125.90 |  |  | 402 |  |  | 110/11000/330 | 永磁同步电机
0 | 120 |  | NC333538 | 纯电动轿车 | HFC7001AEV2 | 江淮牌 | 安徽江淮汽车集团股份有限公司 |  | 磷酸铁锂动力电池 |  |  |  | 1710 | 4320 | 1515 | 14.50 |  | 1715 |  | 1340 |  | 120 | [7 empty] | 128.33 |  |  | 255 |  |  | 50/7500/215 | 永磁同步电机
0 | 102 |  | NC334127 | 纯电动轿车 | HFC7001E1AEV1 | 思皓牌 | 安徽江淮汽车集团股份有限公司 |  | 三元锂离子电池 |  |  |  | 1750 | 4135 | 1565 | 15.30 |  | 1855 |  | 1480 |  | 102 | [7 empty] | 128.20 |  |  | 301 |  |  | 88/9000/275 | 永磁同步内转子电机
0 | 110 |  | NC326492 | 纯电动轿车 | DN7007HBEVS3 | 东南牌 | 东南(福建)汽车工业有限公司 |  | 三元锂离子电池 |  |  |  | 1840 | 4354 | 1648,1664 | 14.40 |  | 2015 |  | 1640 |  | 125 | [7 empty] | 141.00 |  |  | 351 |  |  | 90/10000/280 | 永磁同步电机
0 | 110 |  | NC326510 | 纯电动轿车 | DN7007MBEVS3 | 东南牌 | 东南(福建)汽车工业有限公司 |  | 三元锂离子电池 |  |  |  | 1840 | 4354 | 1648,1664 | 14.10 |  | 2015 |  | 1640 |  | 125 | [7 empty] | 141.00 |  |  | 351 |  |  | 90/10000/280 | 永磁同步电机
0 | 100 |  | NC326536 | 纯电动轿车 | DN7008MBEVS | 东南牌 | 东南(福建)汽车工业有限公司 |  | 三元锂离子电池 |  |  |  | 1650 | 3692 | 1532,1551 | 13.20 |  | 1390 |  | 1090 |  | 100 | [7 empty] | 147.00 |  |  | 255 |  |  | 42/8200/150 | 永磁同步电机
0 | 100 |  | NC331635 | 纯电动轿车 | YDE7000BEV1F1 | 云度牌 | 福建省汽车工业集团云度新能源汽车股份有限公司 |  | 三元锂离子蓄电池 |  |  |  | 1729 | 4010 | 1621 | 14.50 |  | 1745 |  | 1370 |  | 100 | [7 empty] | 122.30 |  |  | 301 |  |  | 55/8350/170 | 永磁同步电机
0 |  | 0.343 | NC326162 | 纯电动厢式运输车 | FJ5030XXYBEVA3 | 福建牌 | 福建新龙马汽车股份有限公司 | 39.94 | 磷酸铁锂电池 |  |  |  | 1677 | 4421 | 1902 |  |  | 2510 |  | 1430 |  | 100 | [7 empty] | 130.37 |  |  | 210 |  |  | 60/9000/200 | 永磁同步电机
0 |  | 0.210 | NC327165 | 纯电动厢式运输车 | JX5040XXYTC-M5BEV | 江铃牌 | 江铃汽车股份有限公司 | 58.10 | 锂离子蓄电池 |  |  |  | 1972 | 4944 | 2215 |  |  | 3510 |  | 2040 |  | 120 | [7 empty] | 140.20 |  |  |  | 420 |  | 120/4500/800 | 永磁同步
0 |  | 0.256 | NC326967 | 纯电动厢式运输车 | JX5040XXYTHA-M5BEV | 江铃牌 | 江铃汽车股份有限公司 | 80.40 | 锂离子蓄电池 |  |  |  | 1972 | 5696 | 2240 |  |  | 3510 |  | 2300 |  | 120 | [7 empty] | 140.00 |  |  |  | 505 |  | 120/4500/800 | 永磁同步
0 |  |  | NC332574 | 插电式混合动力城市客车 | ZK6105CHEVNPG36 | 宇通牌 | 郑州宇通客车股份有限公司 | 50.45 | 锰酸锂蓄电池 | WP7NG240E51 | 潍柴西港新能源动力有限公司 |  | 2550 | 10500 | 3050,3200,3360 |  |  | 16550 | 7470/177 | 10650,11100,11600,12100 | 是 | 69 | [5 empty] | NG/电混合动力 | 3.40 |  |  | 68 |  |  |  | 189/6000/900 | 永磁同步电机
0 |  |  | NC332520 | 插电式混合动力城市客车 | ZK6105CHEVNPG36 | 宇通牌 | 郑州宇通客车股份有限公司 | 50.45 | 锰酸锂蓄电池 | YC6J210N-52 | 广西玉柴机器股份有限公司 |  | 2550 | 10500 | 3050,3200,3360 |  |  | 16550 | 6494/155 | 10650,11100,11600,12100 | 是 | 69 | [5 empty] | NG/电混合动力 | 3.40 |  |  | 68 |  |  |  | 189/6000/900 | 永磁同步电机
0 |  |  | NC332632 | 插电式混合动力城市客车 | ZK6105CHEVPG36 | 宇通牌 | 郑州宇通客车股份有限公司 | 50.45 | 锰酸锂蓄电池 | WP7.240E51 | 潍柴动力股份有限公司 |  | 2550 | 10500 | 3050,3200 |  |  | 16550 | 7470/176 | 10350,10800,11250,11750 | 是 | 69 |  | 14.90 |  |  |  | 柴油/电混合动力 | 3.50 |  |  | 68 |  |  | 60.30 | 189/6000/900 | 永磁同步电机
0 |  |  | NC332593 | 插电式混合动力城市客车 | ZK6105CHEVPG36 | 宇通牌 | 郑州宇通客车股份有限公司 | 50.45 | 锰酸锂蓄电池 | YC6JA200-50 | 广西玉柴机器股份有限公司 |  | 2550 | 10500 | 3050,3200 |  |  | 16550 | 6870/147 | 10350,10800,11250,11750 | 是 | 69 |  | 14.90 |  |  |  | 柴油/电混合动力 | 3.50 |  |  | 68 |  |  | 60.30 | 189/6000/900 | 永磁同步电机
0 |  | 0.149 | NC331149 | 纯电动低地板城市客车 | ZK6106BEVG1 | 宇通牌 | 郑州宇通客车股份有限公司 | 303.67 | 磷酸铁锂蓄电池 |  |  |  | 2550 | 10500 | 3235 |  |  | 18000 |  | 10800,11200 |  | 69 | [6 empty] | 19.30 | 137.50,136.40 |  |  |  | 585 |  | 240/3000/2400 | 永磁同步电机
0 |  | 0.149 | NC331911 | 纯电动城市客车 | ZK6115BEVG16 | 宇通牌 | 郑州宇通客车股份有限公司 | 226.35 | 磷酸铁锂蓄电池 |  |  |  | 2500 | 10690 | 3200,3430 |  |  | 18000 |  | 11100,11400,11700 |  | 69 | [6 empty] | 14.30 | 135.30,135.10 |  |  |  | 470 |  | 240/3000/2400 | 永磁同步电机
0 |  |  | NC332446 | 插电式混合动力城市客车 | ZK6125CHEVNPG36 | 宇通牌 | 郑州宇通客车股份有限公司 | 50.45 | 锰酸锂蓄电池 | YC6J210N-52 | 广西玉柴机器股份有限公司 |  | 2550 | 12000 | 3360 |  |  | 18000 | 6494/155 | 11600,12100,12650,13200 | 是 | 69 | [5 empty] | NG/电混合动力 | 3.20 |  |  | 63 |  |  |  | 189/6000/900 | 永磁同步电机
0 |  |  | NC332426 | 插电式混合动力城市客车 | ZK6125CHEVNPG36 | 宇通牌 | 郑州宇通客车股份有限公司 | 50.45 | 锰酸锂蓄电池 | WP7NG240E51 | 潍柴西港新能源动力有限公司 |  | 2550 | 12000 | 3360 |  |  | 18000 | 7470/177 | 11600,12100,12650,13200 | 是 | 69 | [5 empty] | NG/电混合动力 | 3.20 |  |  | 63 |  |  |  | 189/6000/900 | 永磁同步电机
0 |  |  | NC332380 | 插电式混合动力低入口城市客车 | ZK6125CHEVNPG37 | 宇通牌 | 郑州宇通客车股份有限公司 | 50.45 | 锰酸锂蓄电池 | WP7NG240E51 | 潍柴西港新能源动力有限公司 |  | 2550 | 12000 | 3360 |  |  | 18000 | 7470/177 | 11600,12100,12650,13200 | 是 | 69 | [5 empty] | NG/电混合动力 | 3.20 |  |  | 63 |  |  |  | 189/6000/900 | 永磁同步电机
0 |  |  | NC332346 | 插电式混合动力低入口城市客车 | ZK6125CHEVNPG37 | 宇通牌 | 郑州宇通客车股份有限公司 | 50.45 | 锰酸锂蓄电池 | YC6J210N-52 | 广西玉柴机器股份有限公司 |  | 2550 | 12000 | 3360 |  |  | 18000 | 6494/155 | 11600,12100,12650,13200 | 是 | 69 | [5 empty] | NG/电混合动力 | 3.20 |  |  | 63 |  |  |  | 189/6000/900 | 永磁同步电机
0 |  | 0.146 | NC332244 | 纯电动城市客车 | ZK6650BEVG20 | 宇通牌 | 郑州宇通客车股份有限公司 | 61.53 | 锰酸锂蓄电池 |  |  |  | 2100 | 6540 | 2770,2980 |  |  | 8300 |  | 4720,4920,5120 |  | 69 | [6 empty] | 9.00 | 140.00 |  |  |  | 255 |  | 100/3500/955 | 永磁同步电机
0 |  | 0.149 | NC332304 | 纯电动城市客车 | ZK6826BEVG12B | 宇通牌 | 郑州宇通客车股份有限公司 | 117.07 | 磷酸铁锂蓄电池 |  |  |  | 2500 | 8245 | 3240,3460 |  |  | 14000 |  | 8450,8900 |  | 69 | [6 empty] | 9.70 | 135.10 |  |  |  | 300 |  | 240/3000/2400 | 永磁同步电机
0 |  | 0.150 | NC332390 | 纯电动客车 | ZK6826BEVQY12B | 宇通牌 | 郑州宇通客车股份有限公司 | 117.07 | 磷酸铁锂蓄电池 |  |  |  | 2500 | 8245 | 3240,3460 |  |  | 14000 |  | 8300,8700 |  | 90,100 | [6 empty] | 9.80 | 135.10 |  |  |  | 285 |  | 240/3000/2400 | 永磁同步电机
0 |  | 0.149 | NC332442 | 纯电动城市客车 | ZK6850BEVG39 | 宇通牌 | 郑州宇通客车股份有限公司 | 100.69 | 锰酸锂蓄电池 |  |  |  | 2500 | 8500 | 3020,3215 |  |  | 14000 |  | 7500,7800,8100,8400 |  | 69 | [6 empty] | 9.80 | 140.00,138.00 |  |  |  | 230 |  | 240/3000/2400 | 永磁同步电机
0 |  |  | NC332253 | 插电式混合动力城市客车 | ZK6850CHEVNPG36 | 宇通牌 | 郑州宇通客车股份有限公司 | 30.13 | 锰酸锂蓄电池 | YC4D140N-50 | 广西玉柴机器股份有限公司公司 |  | 2500 | 8540 | 3050,3180,3360 |  |  | 13000 | 4214/103 | 8600,8950,9300,9740 | 是 | 69 | [5 empty] | NG/电混合动力 | 2.90 |  |  | 55 |  |  |  | 125/6000/600 | 永磁同步电机
0 |  |  | NC332123 | 插电式混合动力城市客车 | ZK6850CHEVPG36 | 宇通牌 | 郑州宇通客车股份有限公司 | 30.13 | 锰酸锂蓄电池 | YC4S150-50 | 广西玉柴机器股份有限公司 |  | 2500 | 8540 | 3050,3180 |  |  | 12650 | 3767/110 | 8250,8600,8900,9190 | 是 | 69 |  | 12.10 |  |  |  | 柴油/电混合动力 | 3.00 |  |  | 55 |  |  | 60.30 | 125/6000/600 | 永磁同步电机
0 |  |  | NC332056 | 插电式混合动力城市客车 | ZK6850CHEVPG36 | 宇通牌 | 郑州宇通客车股份有限公司 | 30.13 | 锰酸锂蓄电池 | WP4.1Q140E50 | 潍柴动力扬州柴油机有限责任公司 |  | 2500 | 8540 | 3050,3180 |  |  | 12650 | 4088/103 | 8250,8600,8900,9190 | 是 | 69 |  | 12.10 |  |  |  | 柴油/电混合动力 | 3.00 |  |  | 55 |  |  | 60.30 | 125/6000/600 | 永磁同步电机
0 |  | 0.230 | NC326725 | 纯电动厢式运输车 | HQG5022XXYEV7 | 楚风牌 | 湖北新楚风汽车股份有限公司 | 44.93 | 磷酸铁锂电池 |  |  |  | 1680 | 4070 | 1905 |  |  | 2435 |  | 1400 |  | 80 | [7 empty] | 117.81 |  |  | 335 |  |  | 42/8000/175 | 永磁同步电机
0 |  | 0.310 | NC326164 | 纯电动厢式运输车 | HQG5037XXYEV | 楚风牌 | 湖北新楚风汽车股份有限公司 | 45.68 | 三元锂离子蓄电池 |  |  |  | 1700 | 4900 | 2160 |  |  | 3250 |  | 1930 |  | 100 | [7 empty] | 128.39 |  |  | 200 |  |  | 90/8000/360 | 永磁同步电机
0 |  |  | NC328398 | 纯电动清扫车 | HQG5040TQSEV4 | 楚风牌 | 湖北新楚风汽车股份有限公司 | 62.21 | 锂离子蓄电池 |  |  | 5.96 | 2070 | 4955 | 2310 |  |  | 4495 |  | 3670 |  | 85 | [7 empty] | 130.19 |  |  |  | 195 |  | 94/7000/320 | 永磁同步电机
0 |  | 0.310 | NC328122 | 纯电动厢式运输车 | HQG5043XXYEV5 | 楚风牌 | 湖北新楚风汽车股份有限公司 | 76.03 | 锂离子蓄电池 |  |  |  | 2110 | 5880,5990 | 2880,2980 |  |  | 4495 |  | 2870 |  | 85 | [7 empty] | 130.10 |  |  |  | 270 |  | 85/3600/800 | 永磁同步驱动电机
0 |  | 0.230 | NC321753 | 纯电动餐厨垃圾车 | HQG5086TCAEV | 楚风牌 | 湖北新楚风汽车股份有限公司 | 76.87 | 磷酸铁锂电池 |  |  |  | 2110 | 5615 | 2450 |  |  | 8275 |  | 5050 |  | 90 | [7 empty] | 121.46 |  |  |  | 182 |  | 150/3000/1600 | 永磁同步电机
0 |  | 0.166 | NC328317 | 纯电动厢式运输车 | HQG5086XXYEV1 | 楚风牌 | 湖北新楚风汽车股份有限公司 | 90.85 | 磷酸铁锂电池 |  |  |  | 2200 | 6200,6500,6910 | 2990,3090 |  |  | 8275 |  | 3800 |  | 90 | [7 empty] | 118.65 |  |  |  | 218 |  | 150/3000/1600 | 永磁同步电机
0 |  | 0.340 | NC327852 | 纯电动压缩式垃圾车 | HQG5086ZYSEV | 楚风牌 | 湖北新楚风汽车股份有限公司 | 90.85 | 磷酸铁锂电池 |  |  |  | 2220 | 6360,6560,6720 | 2640 |  |  | 8275 |  | 6110 |  | 90 | [7 empty] | 118.65 |  |  |  | 218 |  | 150/3000/1600 | 永磁同步电机
0 |  | 0.334 | NC328409 | 纯电动厢式运输车 | STQ5049XXYNBEV3 | 十通牌 | 湖北三环专用汽车有限公司 | 82.40 | 磷酸铁锂蓄电池 |  |  |  | 2150,2250,2350,2450 | 5995 | 3000,3100,3200,3300,3400 |  |  | 4495 |  | 3170 |  | 80 | [7 empty] | 121.30 |  |  |  | 330 |  | 120/4500/600 | 永磁同步电机
0 |  | 0.182 | NC328007 | 纯电动厢式运输车 | STQ5181XXYNBEV2 | 十通牌 | 湖北三环专用汽车有限公司 | 238.06 | 磷酸铁锂电池 |  |  |  | 2550 | 10100,12000 | 3800,3990 |  |  | 18000 |  | 8700 |  | 90 | [7 empty] | 135.10,135.30 |  |  |  | 245 |  | 185/3500/1300 | 永磁同步电机
0 |  | 0.199 | NC328263 | 纯电动自卸车 | BYD3310EH9BEV2 | 比亚迪牌 | 比亚迪汽车工业有限公司 | 435.20 | 磷酸铁锂蓄电池 |  |  |  | 2550 | 9610 | 3110 |  |  | 31000 |  | 17950 |  | 85 | [7 empty] | 130.80 |  |  |  | 320 |  | 180/5000/1500 | 永磁同步电机
0 |  | 0.348 | NC328686 | 纯电动厢式运输车 | BYD5030XXYBEV2 | 比亚迪牌 | 比亚迪汽车工业有限公司 | 36.90 | 镍钴锰酸锂电池 |  |  |  | 1720 | 4460 | 1875 |  |  | 2530 |  | 1610 |  | 100 | [7 empty] | 140.68 |  |  | 220 |  |  | 100/12100/180 | 永磁同步电机
0 |  | 0.346 | NC328739 | 纯电动邮政车 | BYD5030XYZBEV1 | 比亚迪牌 | 比亚迪汽车工业有限公司 | 36.90 | 镍钴锰酸锂电池 |  |  |  | 1720 | 4460 | 1875 |  |  | 2530 |  | 1610 |  | 100 | [7 empty] | 140.68 |  |  | 220 |  |  | 100/12100/180 | 永磁同步电机
0 |  | 0.291 | NC187469 | 纯电动厢式运输车 | BYD5070XXYBEV | 比亚迪牌 | 比亚迪汽车工业有限公司 | 161.28 | 磷酸铁锂蓄电池 |  |  |  | 2050 | 5995 | 2950,3150 |  |  | 7320 |  | 4725 |  | 100 | [7 empty] | 119.70 |  |  |  | 450 |  | 150/10000/550 | 永磁同步电机
0 |  | 0.211 | NC225245 | 纯电动厢式运输车 | BYD5110XXYBEV | 比亚迪牌 | 比亚迪汽车工业有限公司 | 161.28 | 磷酸铁锂蓄电池 |  |  |  | 2250,2300 | 7450,7725 | 3300 |  |  | 10695 |  | 5975,6245 |  | 100 | [7 empty] | 119.70 |  |  |  | 350 |  | 150/10000/550 | 永磁同步电机
0 |  | 0.149,0.141 | NC326299 | 纯电动城市客车 | BYD6101LGEV3 | 比亚迪牌 | 比亚迪汽车工业有限公司 | 217.60 | 磷酸铁锂蓄电池 |  |  |  | 2550 | 10500 | 3180 |  |  | 18000 |  | 11100,10700 |  | 69 | [6 empty] | 13.90,14.40 | 141.50 |  |  |  | 400 |  | 100/7500/430 | 永磁同步电机
0 |  | 0.194,0.178 | NC326654 | 纯电动低入口城市客车 | BYD6101LGEV4 | 比亚迪牌 | 比亚迪汽车工业有限公司 | 313.34 | 磷酸铁锂蓄电池 |  |  |  | 2550 | 10500 | 3360 |  |  | 18000 |  | 12400,11900 |  | 69 | [6 empty] | 17.90,18.70 | 141.50,140.60 |  |  |  | 560 |  | 100/7500/430 | 永磁同步电机
0 |  | 0.209,0.193 | NC327046 | 纯电动城市客车 | BYD6122LGEV3 | 比亚迪牌 | 比亚迪汽车工业有限公司 | 330.75 | 磷酸铁锂蓄电池 |  |  |  | 2550 | 12000 | 3180 |  |  | 18000 |  | 12850,12400 |  | 69 | [6 empty] | 18.24,18.90 | K01:141.5,K02:140.6 |  |  |  | 590 |  | 100/7500/430 | 永磁同步电机
0 |  | 0.197,0.182 | NC328625 | 纯电动城市客车 | BYD6122LGEV4 | 比亚迪牌 | 比亚迪汽车工业有限公司 | 253.44 | 磷酸铁锂蓄电池 |  |  |  | 2550 | 12000 | 3180 |  |  | 18000 |  | 12550,12100 |  | 69 | [6 empty] | 14.37,14.91 | 141.25 |  |  |  | 450 |  | 100/7500/430 | 永磁同步电机
0 |  | 0.265 | NC326460 | 纯电动厢式运输车 | GL5032XXYBEV | 五菱牌 | 桂林客车工业集团有限公司 | 39.60 | 锰酸锂 |  |  |  | 1615 | 4490 | 1900 |  |  | 2510 |  | 1400 |  | 100 | [7 empty] | 120.58 |  |  | 270 |  |  | 60/9000/200 | 永磁同步电机
0 |  | 0.256 | NC328390 | 纯电动厢式运输车 | GL5033XXYBEV | 五菱牌 | 桂林客车工业集团有限公司 | 43.20 | 磷酸铁锂 |  |  |  | 1615 | 4490 | 1900 |  |  | 2510 |  | 1400 |  | 100 | [7 empty] | 130.08 |  |  | 295 |  |  | 60/9000/220 | 永磁同步电机
0 |  | 0.206 | NC329834 | 纯电动城市客车 | GL6608BEV | 五菱牌 | 桂林客车工业集团有限公司 | 54.00 | 磷酸铁锂电池 |  |  |  | 2098 | 6005 | 2645,2735,2765,2895 |  |  | 5700 |  | 3500 |  | 69 | [6 empty] | 12.23 | 120.54 |  |  |  | 254 |  | 130/6000/600 | 永磁同步电机
0 |  | 0.340 | NC312693 | 纯电动厢式运输车 | LZ5043XXYL2AZBEV | 乘龙牌 | 东风柳州汽车有限公司 | 77.80 | 磷酸铁锂 |  |  |  | 2150,2400 | 5998 | 3150,3350 |  |  | 4495 |  | 2970 |  | 90 | [7 empty] | 119.00 |  |  |  | 295 |  | 160/4500/950 | 永磁同步
0 |  | 0.340 | NC312938 | 纯电动厢式运输车 | LZ5044XXYL2AZBEV | 乘龙牌 | 东风柳州汽车有限公司 | 82.40 | 磷酸铁锂 |  |  |  | 2150,2400 | 5998 | 3150,3350 |  |  | 4495 |  | 2970 |  | 90 | [7 empty] | 119.00 |  |  |  | 311 |  | 160/4500/950 | 永磁同步
0 |  | 0.344 | NC330122 | 纯电动厢式运输车 | LZ5045XXYL2AZBEV | 乘龙牌 | 东风柳州汽车有限公司 | 77.80 | 磷酸铁锂 |  |  |  | 2150,2400 | 5998 | 3150,3350 |  |  | 4495 |  | 2970 |  | 90 | [7 empty] | 119.00 |  |  |  | 270 |  | 120/5000/850 | 永磁同步
0 |  | 0.159,0.166 | NC329016 | 纯电动翼开启厢式车 | LZ5181XYKM3AZBEV | 乘龙牌 | 东风柳州汽车有限公司 | 172.80 | 磷酸铁锂 |  |  |  | 2550 | 8500,9100,10100,12000 | 3850,4000 |  |  | 18000 |  | 8800,9200 |  | 90 | [7 empty] | 129.00 |  |  |  | 230 |  | 160/4500/1100 | 永磁同步
0 |  | 0.340 | NC335596 | 纯电动厢式运输车 | LZ5030XXYMLAEV | 东风牌 | 东风柳州汽车有限公司 | 57.70 | 锂离子电池 |  |  |  | 1720 | 5145 | 1995 |  |  | 3000 |  | 1820 |  | 90 | [7 empty] | 160.90 |  |  | 332 |  |  | 80/6000/450 | 永磁同步电机
0 |  | 0.340 | NC335543 | 纯电动邮政车 | LZ5030XYZMLAEV | 东风牌 | 东风柳州汽车有限公司 | 57.70 | 锂离子电池 |  |  |  | 1720 | 5145 | 1995,2220 |  |  | 3000 |  | 1820 |  | 90 | [7 empty] | 160.90 |  |  | 332 |  |  | 80/6000/450 | 永磁同步电机
0 | 100 |  | NC333515 | 纯电动多用途乘用车 | LZ6510MLANEV | 东风牌 | 东风柳州汽车有限公司 |  | 锂离子电池 |  |  |  | 1720 | 5145 | 1995 | 18.90 |  | 2570 |  | 1980 |  | 120 | [7 empty] | 160.90 |  |  | 330 |  |  | 80/6000/450 | 永磁同步电机
0 | 100 |  | NC333525 | 纯电动多用途乘用车 | LZ6512MLAEV | 东风牌 | 东风柳州汽车有限公司 |  | 锂离子电池 |  |  |  | 1720 | 5145 | 1995 | 18.90 |  | 2570 |  | 1950 |  | 120 | [7 empty] | 160.90 |  |  | 330 |  |  | 80/6000/450 | 永磁同步电机
0 | 100 |  | NC328285 | 纯电动轿车 | LF7002REV | 力帆牌 | 重庆力帆乘用车有限公司 |  | 三元锂离子电池 |  |  |  | 1715 | 4625 | 1510 | 13.50 |  | 1845 |  | 1470 |  | 100 | [7 empty] | 144.10 |  |  | 300 |  |  | 45/4500/190 | 永磁同步电机
0 | 130 |  | NC328391 | 纯电动轿车 | LF7007FEV1 | 力帆牌 | 重庆力帆乘用车有限公司 |  | 三元材料锂离子 |  |  |  | 1835 | 4865 | 1500 | 14.80 |  | 2145 |  | 1770 |  | 130 | [7 empty] | 143.00 |  |  | 401 |  |  | 100/8200/240 | 永磁同步电机
0 | 100 |  | NC328970 | 纯电动多用途乘用车 | LF6440EV | 力帆牌 | 重庆力帆汽车有限公司 |  | 三元材料电池 |  |  |  | 1770 | 4480 | 1730 | 14.90 |  | 2200 |  | 1700 |  | 100 | [7 empty] | 141.00 |  |  | 405 |  |  | 105/11500/280 | 永磁同步电机
0 | 100 |  | NC328488 | 纯电动多用途乘用车 | LF6470EV | 力帆牌 | 重庆力帆汽车有限公司 |  | 三元材料电池 |  |  |  | 1840 | 4720 | 1665 | 15.10 |  | 2300 |  | 1820 |  | 100 | [7 empty] | 145.00 |  |  | 405 |  |  | 100/10000/280 | 永磁同步电机
0 |  |  | NC329095 | 纯电动流动服务车 | CDL5041XDWBEV | 中植汽车牌 | 中植一客成都汽车有限公司 | 79.87 | 磷酸铁锂蓄电池 |  |  | 5.62 | 1995 | 5960 | 2650 |  |  | 4490 |  | 3200 |  | 100 | [7 empty] | 120.04 |  |  |  | 300 |  | 120/5000/850 | 永磁同步电机
0 |  | 0.139 | NC328690 | 纯电动城市客车 | CDL6100URBEV8 | 中植汽车牌 | 中植一客成都汽车有限公司 | 168.16 | 磷酸铁锂电池 |  |  |  | 2500 | 10416 | 3080,3200 |  |  | 17500 |  | 9800 |  | 69 | [6 empty] | 11.80 | 146.29,145.40,145.31 |  |  |  | 310 |  | 200/2600/2900 | 永磁同步电机
0 |  | 0.349 | NC329268 | 纯电动冷藏车 | CGC5045XLCBEV1Z4 | 大运牌 | 成都大运汽车集团有限公司 | 96.77 | 磷酸铁锂蓄电池 |  |  |  | 2150 | 5995 | 2900，3070，3100 |  |  | 4495 |  | 3210 |  | 90 | [7 empty] | 129.40 |  |  |  | 345 |  | 120/5000/500 | 永磁同步驱动电机
0 |  | 0.297 | NC329356 | 纯电动厢式运输车 | CGC5045XXYBEV1Z9 | 大运牌 | 成都大运汽车集团有限公司 | 96.77 | 磷酸铁锂蓄电池 |  |  |  | 2200,2250 | 5995 | 2770,2970,3070 |  |  | 4495 |  | 2995 |  | 90 | [7 empty] | 129.40 |  |  |  | 345 |  | 120/5000/500 | 永磁同步驱动电机
0 |  | 0.162 | NC333282 | 纯电动城市客车 | SQJ6101S2BEV | 野马牌 | 四川野马汽车股份有限公司 | 149.84 | 磷酸铁锂电池 |  |  |  | 2400 | 10130 | 3035,3050 |  |  | 14000 |  | 7700 |  | 69 | [6 empty] | 13.70 | 140.80,140.90 |  |  |  | 280 |  | 160/4500/1100 | 永磁同步电机
0 | 105 |  | NC333790 | 纯电动多用途乘用车 | SQJ6460M2BEV | 野马牌 | 四川野马汽车股份有限公司 |  | 锂离子动力蓄电池 |  |  |  | 1730 | 4580 | 1825 | 14.30 |  | 2290 |  | 1730 |  | 105 | [7 empty] | 160.10 |  |  | 453 |  |  | 115/9000/270 | 永磁同步电机
0 | 105 |  | NC333953 | 纯电动多用途乘用车 | SQJ6460M4BEV | 野马牌 | 四川野马汽车股份有限公司 |  | 锂离子动力蓄电池 |  |  |  | 1730 | 4614 | 1825 | 14.30 |  | 2290 |  | 1730 |  | 105 | [7 empty] | 160.10 |  |  | 453 |  |  | 115/9000/270 | 永磁同步电机
0 |  | 0.161 | NC331259 | 纯电动城市客车 | SQJ6821S1BEV | 野马牌 | 四川野马汽车股份有限公司 | 111.40 | 磷酸铁锂电池 |  |  |  | 2385 | 8210 | 3060,3040 |  |  | 11000 |  | 6550 |  | 69 | [6 empty] | 12.20 | 142.50 |  |  |  | 300 |  | 130/5000/750 | 永磁同步电机
0 |  | 0.324 | NC313479 | 纯电动厢式运输车 | CDW5020XXYNEV | 王牌牌 | 中国重汽集团成都王牌商用车有限公司 | 25.92 | 三元锂离子电池 |  |  |  | 1400 | 3910 | 1905 |  |  | 1800 |  | 1120 |  | 80 | [7 empty] | 118.40 |  |  | 250 |  |  | 24/6000/110 | 三相永磁同步电机
0 |  |  | NC328907 | 插电式混合动力多用途乘用车 | BYD6460STHEV10 | 比亚迪牌 | 比亚迪汽车有限公司 |  | 镍钴锰酸锂电池 | BYD476ZQA | 比亚迪汽车有限公司 |  | 1870 | 4600 | 1700,1675 | 20.90 |  | 2485 | 1497/113 | 2110 | 是 | 180 | 5.60 |  |  |  |  | 汽油/电混合动力 |  |  | 80 |  |  |  |  | 110/12000/250,110/12000/250 | 永磁同步电机
0 | 130 |  | NC326597 | 纯电动轿车 | BYD7005BEV6 | 比亚迪牌 | 比亚迪汽车有限公司 |  | 镍钴锰酸锂电池 |  |  |  | 1765 | 4680 | 1500 | 13.80 |  | 2025 |  | 1650 |  | 130 | [7 empty] | 160.16 |  |  | 420 |  |  | 100/12100/180 | 永磁同步电机
0 |  | 0.312 | NC329995 | 纯电动厢式运输车 | KLQ5041XXYBEV2 | 海格牌 | 金龙联合汽车工业(苏州)有限公司 | 58.03 | 三元锂离子蓄电池 |  |  |  | 1700 | 5500 | 2220 |  |  | 3520 |  | 2150 |  | 100 | [7 empty] | 131.50 |  |  |  | 266 |  | 140/12000/320 | 永磁同步电机
0 |  | 0.143 | NC323831 | 纯电动城市客车 | KLQ6109GAEVNT2 | 海格牌 | 金龙联合汽车工业(苏州)有限公司 | 254.71 | 磷酸铁锂蓄电池 |  |  |  | 2550 | 10490 | 3060,3180,3220,3280 |  |  | 18000 |  | 11100,10800 |  | 69 | [6 empty] | 17.20 | 143.20 |  |  |  | 460 |  | 200/2700/2500 | 永磁同步电机
0 |  | 0.181 | NC328425 | 纯电动客车 | KLQ6121HZEV1N | 海格牌 | 金龙联合汽车工业(苏州)有限公司 | 218.54 | 磷酸铁锂蓄电池 |  |  |  | 2550 | 11600 | 3310,3465 |  |  | 18000 |  | 11700 |  | 100 | [6 empty] | 13.10 | 140.13 |  |  |  | 355 |  | 200/3500/2500 | 永磁同步电机
0 |  | 0.192 | NC328419 | 纯电动城市客车 | KLQ6129GAEVN2 | 海格牌 | 金龙联合汽车工业(苏州)有限公司 | 303.67 | 磷酸铁锂蓄电池 |  |  |  | 2550 | 12000 | 3110,3150,3280,3320 |  |  | 18000 |  | 12000,12580 |  | 69 | [6 empty] | 17.40 | 140.70,141.80 |  |  |  | 570 |  | 200/2700/2800 | 永磁同步电机
0 |  | 0.199 | NC329514 | 纯电动城市客车 | KLQ6601GBEVN7 | 海格牌 | 金龙联合汽车工业(苏州)有限公司 | 62.44 | 磷酸铁锂电池 |  |  |  | 2020 | 6045 | 2690,2860 |  |  | 4995 |  | 2960,3035 |  | 69 | [6 empty] | 14.60 | 141.50 |  |  |  | 280 |  | 112/4300/750 | 永磁同步
0 |  | 0.148 | NC327946 | 纯电动城市客车 | KLQ6650GEVN1 | 海格牌 | 金龙联合汽车工业(苏州)有限公司 | 62.44 | 磷酸铁锂蓄电池 |  |  |  | 2100 | 6530 | 2740,2780,2855,2895,2960 |  |  | 8500 |  | 5250,4950 |  | 69 | [6 empty] | 8.70 | 141.50 |  |  |  | 215 |  | 120/4500/750 | 永磁同步电机
0 |  | 0.344 | NC328665 | 纯电动封闭货车 | GHT5021XXYD-BEV6 | 航天牌 | 贵州航天成功汽车制造有限公司 | 43.80 | 磷酸铁锂蓄电池 |  |  |  | 1620 | 4010 | 1915 |  |  | 2290 |  | 1460 |  | 90 | [7 empty] | 123.20 |  |  | 306 |  |  | 60/9000/200 | 永磁同步驱动电机
0 | 100 |  | NC333074 | 纯电动轿车 | SQR7000BEVJ693 | 奇瑞牌 | 奇瑞汽车股份有限公司 |  | 三元锂离子电池 |  |  |  | 1760 | 4200 | 1570 | 15.00 |  | 1875 |  | 1500 |  | 100 | [7 empty] | 162.00 |  |  | 401 |  |  | 95/3629/250 | 永磁同步电机
0 | 100 |  | NC328971 | 纯电动轿车 | JX70036BEV | 江铃牌 | 江铃控股有限公司 |  | 三元锂离子电池 |  |  |  | 1570 | 3580,3650 | 1485 | 11.40 |  | 1278 |  | 978 |  | 100 | [7 empty] | 146.00 |  |  | 260 |  |  | 30/7000/150 | 永磁同步
0 |  | 0.145 | NC331082 | 纯电动城市客车 | XMQ6650AGBEVL2 | 金龙牌 | 厦门金龙联合汽车工业有限公司 | 124.88 | 磷酸铁锂蓄电池 |  |  |  | 2100 | 6520 | 2740,2780,2855,2895 |  |  | 9000 |  | 5000,5200,5450 |  | 69 | [6 empty] | 17.30,16.60,15.90 | 141.50 |  |  |  | 425 |  | 110/4000/870 | 永磁同步电机
0 |  | 0.148 | NC331432 | 纯电动客车 | XMQ6821CYBEVL3 | 金龙牌 | 厦门金龙联合汽车工业有限公司 | 136.12 | 磷酸铁锂蓄电池 |  |  |  | 2500 | 8210 | 3340,3410 |  |  | 14000 |  | 8500,9000 |  | 100 | [6 empty] | 11.10,10.50 | 140.70,140.40 |  |  |  | 328 |  | 160/4500/1100 | 永磁同步电机
0 |  |  | NC331083 | 插电式混合动力城市客车 | XMQ6850AGCHEVN56 | 金龙牌 | 厦门金龙联合汽车工业有限公司 | 30.13 | 锰酸锂电池 | WP5NG180E51 | 潍柴西港新能源动力有限公司 |  | 2450 | 8545 | 3030,3090,3130,3190,3290,3350 |  |  | 13000 | 4980/132 | 9200,9600,10100 | 是 | 69 | [5 empty] | NG/电混合动力 | 2.70 |  |  | 70 |  |  |  | 148/3000/1500 | 永磁同步电机
0 |  |  | NC331081 | 插电式混合动力城市客车 | XMQ6850AGCHEVN56 | 金龙牌 | 厦门金龙联合汽车工业有限公司 | 30.13 | 锰酸锂电池 | YC4EG160N-50 | 广西玉柴机器股份有限公司 |  | 2450 | 8545 | 3030,3090,3130,3190,3290,3350 |  |  | 13000 | 4730/118 | 9200,9600,10100 | 是 | 69 | [5 empty] | NG/电混合动力 | 2.70 |  |  | 70 |  |  |  | 148/3000/1500 | 永磁同步电机
0 |  | 0.324 | NC331961 | 纯电动厢式运输车 | XML5036XXYEVL02 | 金旅牌 | 厦门金龙旅行车有限公司 | 49.39 | 三元锂离子蓄电池 |  |  |  | 1700 | 5330 | 2260,2066,1980 |  |  | 3260 |  | 1970 |  | 100 | [7 empty] | 120.70 |  |  | 200 |  |  | 87/5200/490 | 永磁同步电机
0 |  | 0.281 | NC332496 | 纯电动厢式运输车 | XML5036XXYEVW01 | 金旅牌 | 厦门金龙旅行车有限公司 | 44.93 | 三元锂电池 |  |  |  | 1700 | 5330 | 2260,2066,1980 |  |  | 3260 |  | 1910 |  | 100 | [7 empty] | 142.34 |  |  | 200 |  |  | 90/7500/280 | 永磁同步电动机
0 |  | 0.200 | NC327895 | 纯电动城市客车 | XML6105JEVJ0C2 | 金旅牌 | 厦门金龙旅行车有限公司 | 249.76 | 磷酸铁锂蓄电池 |  |  |  | 2550 | 10480 | 3300,3150 |  |  | 18000 |  | 12200 |  | 69 | [6 empty] | 14.20 | 141.50 |  |  |  | 342 |  | 200/2500/2500 | 永磁同步电机
0 |  | 0.193 | NC330785 | 纯电动城市客车 | XML6805JEVJ0C2 | 金旅牌 | 厦门金龙旅行车有限公司 | 136.12 | 磷酸铁锂蓄电池 |  |  |  | 2350 | 8045 | 2980,3110 |  |  | 12400 |  | 7450,7850 |  | 69 | [6 empty] | 12.70,12.10 | 140.70,140.40 |  |  |  | 263 |  | 150/3100/1700 | 永磁同步电机
0 |  | 0.201 | NC331471 | 纯电动城市客车 | XML6805JEVJ0C3 | 金旅牌 | 厦门金龙旅行车有限公司 | 111.22 | 磷酸铁锂蓄电池 |  |  |  | 2350 | 8045 | 2980,3110 |  |  | 12400 |  | 7850 |  | 69 | [6 empty] | 9.90 | 140.70,140.13 |  |  |  | 206 |  | 150/3100/1700 | 永磁同步电机
0 |  | 0.184 | NC331633 | 纯电动城市客车 | XML6855JEVY0C1 | 金旅牌 | 厦门金龙旅行车有限公司 | 100.70 | 锰酸锂电池 |  |  |  | 2460 | 8520 | 3050,3195 |  |  | 13500 |  | 8500,8050 |  | 69 | [6 empty] | 8.00,8.50 | 141.19,138.13 |  |  |  | 201 |  | 160/3500/2100 | 永磁同步电机
0 |  | 0.293 | NC333411 | 纯电动厢式运输车 | LCK5025XXYEV5 | 中通牌 | 中通客车控股股份有限公司 | 43.59 | 磷酸铁锂电池 |  |  |  | 1680 | 4495 | 1990 |  |  | 2510 |  | 1500 |  | 100 | [7 empty] | 124.16 |  |  | 251 |  |  | 72/14000/165 | 永磁同步电机
0 |  |  | NC330095 | 插电式混合动力城市客车 | LCK6107PHEVCNG23 | 中通牌 | 中通客车控股股份有限公司 | 50.46 | 锰酸锂电池 | WP7NG210E51 | 潍柴西港新能源动力有限公司 |  | 2500 | 10500 | 3150,3280,3455 |  |  | 16600 | 7470/155 | 10600,11200,11880 | 是 | 69 | [5 empty] | NG/电混合动力 | 3.40,3.20,3.00 |  |  | 80 |  |  |  | 140/2500/2100 | 永磁同步电机
0 |  | 0.142 | NC330388 | 纯电动城市客车 | LCK6108EVG3A5 | 中通牌 | 中通客车控股股份有限公司 | 249.77 | 磷酸铁锂蓄电池 |  |  |  | 2500 | 10480 | 3280,3120 |  |  | 18000 |  | 10400,10900 |  | 69 | [6 empty] | 16.60,15.90 | 141.50 |  |  |  | 474 |  | 160/7500/900 | 永磁同步驱动电机
0 |  | 0.141 | NC332139 | 纯电动城市客车 | LCK6108EVG3L2 | 中通牌 | 中通客车控股股份有限公司 | 209.43 | 磷酸铁锂蓄电池 |  |  |  | 2500 | 10480 | 3280,3120 |  |  | 18000 |  | 10200,10700 |  | 69 | [6 empty] | 14.70,14.00 | 137.30,140.50 |  |  |  | 395 |  | 160/3200/1200 | 永磁同步电机
0 |  | 0.148 | NC332384 | 纯电动城市客车 | LCK6108EVG3T2 | 中通牌 | 中通客车控股股份有限公司 | 218.55 | 磷酸铁锂蓄电池 |  |  |  | 2500 | 10480 | 3280,3120 |  |  | 18000 |  | 10200,10700 |  | 69 | [6 empty] | 15.10,14.40 | 140.10 |  |  |  | 412 |  | 200/3000/2500 | 永磁同步电机
0 |  | 0.192 | NC332070 | 纯电动城市客车 | LCK6120EVG3D1 | 中通牌 | 中通客车控股股份有限公司 | 344.74 | 磷酸铁锂蓄电池 |  |  |  | 2550 | 11990 | 3280,3120 |  |  | 18000 |  | 12600,12300 |  | 69 | [6 empty] | 19.50,19.90 | 140.31,140.44 |  |  |  | 630 |  | 196/2600/2800 | 永磁同步电机
0 |  | 0.148 | NC332429 | 纯电动城市客车 | LCK6809EVG3A4 | 中通牌 | 中通客车控股股份有限公司 | 113.18 | 磷酸铁锂蓄电池 |  |  |  | 2390 | 8010 | 3090,2950 |  |  | 13000 |  | 7250,6850,6500 |  | 69 | [6 empty] | 10.90,11.60,12.20 | 141.50,140.13 |  |  |  | 255 |  | 150/3000/1800 | 永磁同步电机
0 |  | 0.149 | NC332495 | 纯电动城市客车 | LCK6809EVG3L2 | 中通牌 | 中通客车控股股份有限公司 | 124.11 | 磷酸铁锂蓄电池 |  |  |  | 2390 | 8010 | 3090,2950 |  |  | 13000 |  | 7350,6950,6550 |  | 69 | [6 empty] | 11.90,12.60,13.40 | 141.60 |  |  |  | 282 |  | 145/5500/600 | 永磁同步电机
0 |  | 0.157 | NC330978 | 纯电动城市客车 | LCK6809EVG3L3 | 中通牌 | 中通客车控股股份有限公司 | 141.00 | 磷酸铁锂蓄电池 |  |  |  | 2390 | 8010 | 3090,2950 |  |  | 13000 |  | 7550,7150,6750 |  | 69 | [6 empty] | 13.40,14.20,15.00 | 141.57,140.50,140.71 |  |  |  | 315 |  | 165/2800/2000 | 永磁同步电机
0 |  | 0.147 | NC330738 | 纯电动城市客车 | LCK6809EVG3T3 | 中通牌 | 中通客车控股股份有限公司 | 136.13 | 磷酸铁锂蓄电池 |  |  |  | 2390 | 8010 | 3090,2950 |  |  | 13000 |  | 7450,7050,6700 |  | 69 | [6 empty] | 13.00,13.70,14.40 | 143.30,141.20 |  |  |  | 315 |  | 165/2800/2000 | 永磁同步电机
0 |  | 0.152 | NC326241 | 纯电动城市客车 | LCK6815EVGA | 中通牌 | 中通客车控股股份有限公司 | 109.27 | 磷酸铁锂蓄电池 |  |  |  | 2340 | 8080 | 2980,3130 |  |  | 12400 |  | 6550,6750 |  | 69 | [6 empty] | 11.79,11.44 | 140.10 |  |  |  | 233 |  | 165/2800/2000 | 永磁同步电机
0 |  | 0.147 | NC326827 | 纯电动城市客车 | LCK6816EVGA | 中通牌 | 中通客车控股股份有限公司 | 133.51 | 磷酸铁锂蓄电池 |  |  |  | 2340 | 8080 | 2980,3130 |  |  | 12400 |  | 6700,6900 |  | 69 | [6 empty] | 13.90,13.49 | 141.80,140.40 |  |  |  | 293 |  | 165/2800/2000 | 永磁同步电机
0 |  | 0.149 | NC331653 | 纯电动城市客车 | LCK6840EVG3T1 | 中通牌 | 中通客车控股股份有限公司 | 136.13 | 磷酸铁锂蓄电池 |  |  |  | 2390 | 8350 | 3090,2950 |  |  | 13000 |  | 7450,7050,6700 |  | 69 | [6 empty] | 14.40 | 143.30,141.20 |  |  |  | 310 |  | 130/7500/600 | 永磁同步驱动电机
0 |  | 0.184 | NC330217 | 纯电动城市客车 | LCK6850EVG3A2 | 中通牌 | 中通客车控股股份有限公司 | 226.35 | 磷酸铁锂蓄电池 |  |  |  | 2480 | 8545 | 3280,3120 |  |  | 14800 |  | 9200,9600 |  | 69 | [6 empty] | 17.20,16.50 | 141.50,140.13 |  |  |  | 460 |  | 150/2600/2500 | 永磁同步电动机
0 |  |  | NC330080 | 插电式混合动力城市客车 | LCK6850PHEVCNG21 | 中通牌 | 中通客车控股股份有限公司 | 30.13 | 锰酸锂电池 | WP5NG180E51 | 潍柴西港新能源动力有限公司 |  | 2480 | 8545 | 3455 |  |  | 12600 | 4980/132 | 8400,8900,9200 | 是 | 69 | [5 empty] | NG/电混合动力 | 3.00,2.80,2.70 |  |  | 52 |  |  |  | 150/3000/1700 | 永磁同步电机
0 |  | 0.129 | NC328867 | 纯电动城市客车 | CKZ6811HBEV | 恒通客车牌 | 重庆恒通客车有限公司 | 118.94 | 磷酸铁锂蓄电池 |  |  |  | 2400 | 8095 | 2840,3030 |  |  | 13000 |  | 7000,7400 |  | 69 | [6 empty] | 12.00 | 140.30 |  |  |  | 305 |  | 135/3300/1700 | 永磁同步电机
0 |  |  | NC326783 | 纯电动售货车 | SLK5046XSHBEV | 申龙牌 | 上海申龙客车有限公司 | 73.38 | 三元锂离子电池 |  |  | 5.09 | 2010 | 5980 | 2650 |  |  | 4490 |  | 2990 |  | 100 | [7 empty] | 115.51 |  |  |  | 275 |  | 100/4800/700 | 永磁同步电机
0 |  | 0.280 | NC326953 | 纯电动厢式运输车 | SLK5046XXYBEV1 | 申龙牌 | 上海申龙客车有限公司 | 72.95 | 三元锂电池 |  |  |  | 2010 | 5980 | 2650 |  |  | 4490 |  | 2760 |  | 100 | [7 empty] | 116.30 |  |  |  | 278 |  | 140/6000/782 | 永磁同步电机
0 |  | 0.144 | NC328131 | 纯电动城市客车 | SLK6109UBEVL5 | 申龙牌 | 上海申龙客车有限公司 | 162.30 | 磷酸铁锂蓄电池 |  |  |  | 2500 | 10500 | 3200,3060 |  |  | 18000 |  | 10700,11000 |  | 69 | [6 empty] | 10.60,10.30 | 140.70,140.40 |  |  |  | 280 |  | 250/3000/2500 | 永磁同步电机
0 |  | 0.144 | NC327108 | 纯电动城市客车 | SLK6109UBEVL7 | 申龙牌 | 上海申龙客车有限公司 | 220.71 | 磷酸铁锂电池 |  |  |  | 2500 | 10500 | 3200,3060 |  |  | 18000 |  | 10700,11000 |  | 69 | [6 empty] | 15.30,14.80 | 135.30 |  |  |  | 350 |  | 250/3000/2500 | 永磁同步电机
0 |  | 0.143 | NC328421 | 纯电动城市客车 | SLK6109UBEVL9 | 申龙牌 | 上海申龙客车有限公司 | 252.24 | 磷酸铁锂蓄电池 |  |  |  | 2500 | 10500 | 3200,3060 |  |  | 18000 |  | 10700,11000 |  | 69 | [6 empty] | 15.30,14.90 | 151.03 |  |  |  | 400 |  | 250/3000/2500 | 永磁同步电机
0 |  | 0.195 | NC314744 | 纯电动城市客车 | SLK6109UBEVW13 | 申龙牌 | 上海申龙客车有限公司 | 248.21 | 磷酸铁锂蓄电池 |  |  |  | 2500 | 10500 | 3200,3060 |  |  | 16500 |  | 10700,11300 |  | 69 | [6 empty] | 16.40,15.50 | 141.60 |  |  |  | 390 |  | 150/2400/2500 | 永磁同步电机
0 |  | 0.144 | NC328741 | 纯电动城市客车 | SLK6109UBEVW17 | 申龙牌 | 上海申龙客车有限公司 | 218.54 | 磷酸铁锂蓄电池 |  |  |  | 2500 | 10500 | 3200,3060 |  |  | 18000 |  | 10700,11000 |  | 69 | [6 empty] | 14.40,14.00 | 140.13 |  |  |  | 380 |  | 150/2400/2500 | 永磁同步电机
0 |  | 0.204 | NC316404 | 纯电动客车 | SLK6803ABEVW1 | 申龙牌 | 上海申龙客车有限公司 | 143.98 | 磷酸铁锂蓄电池 |  |  |  | 2480 | 8045 | 3235,3430 |  |  | 12200 |  | 8350 |  | 100 | [6 empty] | 11.90 | 141.80 |  |  |  | 320 |  | 160/4500/1100 | 永磁同步电机
0 |  | 0.144 | NC329327 | 纯电动城市客车 | SLK6819UBEVN1 | 申龙牌 | 上海申龙客车有限公司 | 109.27 | 磷酸铁锂蓄电池 |  |  |  | 2350 | 8090 | 2920,3050 |  |  | 14000 |  | 7500,7800 |  | 69 | [6 empty] | 10.20,9.80 | 140.13 |  |  |  | 215 |  | 165/3000/2000 | 永磁同步牵引电机
0 |  | 0.145 | NC329520 | 纯电动城市客车 | SLK6819UBEVN3 | 申龙牌 | 上海申龙客车有限公司 | 143.98 | 磷酸铁锂蓄电池 |  |  |  | 2350 | 8090 | 2920,3050 |  |  | 14000 |  | 7500,7800 |  | 69 | [6 empty] | 13.30,12.80 | 141.80 |  |  |  | 280 |  | 165/3000/2000 | 永磁同步牵引电机
0 |  | 0.144 | NC328760 | 纯电动城市客车 | SLK6819UBEVN5 | 申龙牌 | 上海申龙客车有限公司 | 120.86 | 磷酸铁锂电池 |  |  |  | 2350 | 8090 | 2920,3050 |  |  | 14000 |  | 7500,7800 |  | 69 | [6 empty] | 11.90,11.40 | 135.60 |  |  |  | 215 |  | 165/3000/2000 | 永磁同步牵引电动机
0 |  | 0.146 | NC330298 | 纯电动城市客车 | SLK6819UBEVN7 | 申龙牌 | 上海申龙客车有限公司 | 149.76 | 磷酸铁锂蓄电池 |  |  |  | 2350 | 8090 | 2920,3050 |  |  | 14000 |  | 7500,7800 |  | 69 | [6 empty] | 12.90,12.40 | 150.75,150.65 |  |  |  | 280 |  | 165/3000/2000 | 永磁同步牵引电机
0 |  | 0.145 | NC329820 | 纯电动城市客车 | SLK6819UBEVW21 | 申龙牌 | 上海申龙客车有限公司 | 120.98 | 磷酸铁锂蓄电池 |  |  |  | 2350 | 8090 | 2920,3050 |  |  | 14000 |  | 7500,7800 |  | 69 | [6 empty] | 11.20,10.80 | 141.50,140.70 |  |  |  | 235 |  | 135/3000/1700 | 永磁同步电机
0 |  | 0.337 | NC334254 | 纯电动载货汽车 | DNC1047BEV01 | 远程牌 | 吉利四川商用车有限公司 | 82.40 | 磷酸铁锂蓄电池 |  |  |  | 2100 | 5995 | 2450 |  |  | 4495 |  | 3060 |  | 90 | [7 empty] | 121.30 |  |  |  | 330 |  | 100/1300～4200/130～850 | 永磁同步电机
0 |  | 0.344 | NC334164 | 纯电动仓栅式运输车 | DNC5047CCYBEV01 | 远程牌 | 吉利四川商用车有限公司 | 82.40 | 磷酸铁锂蓄电池 |  |  |  | 2100 | 5995 | 3050 |  |  | 4495 |  | 3060 |  | 90 | [7 empty] | 121.30 |  |  |  | 330 |  | 100/1300～4200/130～850 | 永磁同步电机
0 |  | 0.340 | NC334225 | 纯电动邮政车 | DNC5047XYZBEV01 | 远程牌 | 吉利四川商用车有限公司 | 82.40 | 磷酸铁锂蓄电池 |  |  |  | 2100 | 5995 | 3050,3150 |  |  | 4495 |  | 3060 |  | 90 | [7 empty] | 121.30 |  |  |  | 330 |  | 100/1300～4200/130～850 | 永磁同步电机
0 |  | 0.335 | NC326526 | 纯电动厢式运输车 | DNC5049XXYBEV03 | 远程牌 | 吉利四川商用车有限公司 | 86.02 | 磷酸铁锂蓄电池 |  |  |  | 2100 | 5995 | 3050,3150 |  |  | 4495 |  | 3070 |  | 90 | [7 empty] | 130.80 |  |  |  | 345 |  | 100/1300～4200/130～850 | 永磁同步电机
0 |  | 0.175 | NC333642 | 纯电动城市客车 | DNC6810BEVG1 | 远程牌 | 吉利四川商用车有限公司 | 193.53 | 磷酸铁锂蓄电池 |  |  |  | 2500 | 8080 | 3100,3200 |  |  | 13500 |  | 8700,9100 |  | 69 | [6 empty] | 14.70,15.30 | 137.50 |  |  |  | 483 |  | 150/800~2250/640~1800 | 永磁同步电机
0 |  | 0.133 | NC326670 | 纯电动城市客车 | HKL6801GBEV6 | 大马牌 | 江苏九龙汽车制造有限公司 | 99.19 | 磷酸铁锂蓄电池 |  |  |  | 2250 | 8050 | 2910,2980 |  |  | 11400 |  | 6150 |  | 69 | [6 empty] | 11.20 | 147.96 |  |  |  | 255 |  | 150/3500/1800 | 永磁同步电机
0 |  | 0.280 | NC331820 | 纯电动邮政车 | NJL5038XYZBEV | 开沃牌 | 南京金龙客车制造有限公司 | 50.50 | 三元锂锂离子动力蓄电池 |  |  |  | 1700 | 5200 | 2240,1980 |  |  | 3250 |  | 1900 |  | 100 | [7 empty] | 135.00 |  |  | 225 |  |  | 100/10000/310 | 永磁同步电机
0 |  | 0.279 | NC327833 | 纯电动邮政车 | NJL5038XYZBEV | 开沃牌 | 南京金龙客车制造有限公司 | 50.50 | 三元锂锂离子动力蓄电池 |  |  |  | 1700 | 5200 | 2240,1980 |  |  | 3250 |  | 1900 |  | 100 | [7 empty] | 135.00 |  |  | 225 |  |  | 100/10000/310 | 永磁同步电机
0 |  | 0.182 | NC327642 | 纯电动城市客车 | NJL6100EV8 | 开沃牌 | 南京金龙客车制造有限公司 | 86.40 | 镍氢动力电池 |  |  |  | 2550 | 10490 | 3050,3200 |  | 3.13C | 18000 |  | 12200 |  | 69 | [6 empty] | 19.90 | [6 empty] | 200/3000/2800 | 永磁同步电机
0 |  | 0.148 | NC327272 | 纯电动城市客车 | NJL6100EVG1 | 开沃牌 | 南京金龙客车制造有限公司 | 169.34 | 磷酸铁锂 |  |  |  | 2550 | 10490 | 3050,3200 |  |  | 18000 |  | 10200,10500,10900 |  | 69 | [6 empty] | 11.00 | 142.38,140.28 |  |  |  | 290 |  | 200/3000/2800 | 永磁同步电机
0 |  | 0.182 | NC327568 | 纯电动双层城市客车 | NJL6100GSEV1 | 开沃牌 | 南京金龙客车制造有限公司 | 322.56 | 磷酸铁锂 |  |  |  | 2540 | 10200 | 4170 |  |  | 18000 |  | 13000 |  | 69 | [6 empty] | 17.50 | 142.38 |  |  |  | 550 |  | 200/3000/2800 | 永磁同步电机
0 | 102 |  | NC331828 | 纯电动多用途乘用车 | NJL6420BEV1 | 开沃牌 | 南京金龙客车制造有限公司 |  | 三元锂锂离子动力蓄电池 |  |  |  | 1690 | 4165 | 1930 | 16.70 |  | 2360 |  | 1480 |  | 105 | [7 empty] | 144.00 |  |  | 302 |  |  | 70/9000/230 | 永磁同步电机
0 | 100 |  | NC328604 | 纯电动多用途乘用车 | NJL6420BEV2 | 开沃牌 | 南京金龙客车制造有限公司 |  | 三元锂锂离子动力蓄电池 |  |  |  | 1690 | 4165 | 1930 | 16.50 |  | 2340 |  | 1460 |  | 100 | [7 empty] | 130.00 |  |  | 288 |  |  | 70/9000/230 | 永磁同步电机
0 | 100 |  | NC329137 | 纯电动多用途乘用车 | NJL6420BEV3 | 开沃牌 | 南京金龙客车制造有限公司 |  | 三元锂锂离子动力蓄电池 |  |  |  | 1690 | 4165 | 1930 | 16.50 |  | 2300 |  | 1420 |  | 100 | [7 empty] | 125.00 |  |  | 240 |  |  | 70/9000/230 | 永磁同步电机
0 |  | 0.187 | NC326159 | 纯电动城市客车 | NJL6809EV5 | 开沃牌 | 南京金龙客车制造有限公司 | 143.98 | 磷酸铁锂 |  |  |  | 2370 | 8030 | 2800,3060 |  |  | 10700 |  | 7250,7450 |  | 69 | [6 empty] | 13.70 | 141.80 |  |  |  | 390 |  | 150/3500/1700 | 永磁同步电机
0 |  | 0.148 | NC326972 | 纯电动城市客车 | NJL6809EVG | 开沃牌 | 南京金龙客车制造有限公司 | 104.83 | 磷酸铁锂 |  |  |  | 2370 | 8030 | 2800,3060 |  |  | 13000 |  | 6950,7250,7500 |  | 69 | [6 empty] | 10.60 | 141.18,140.38 |  |  |  | 230 |  | 150/3500/1700 | 永磁同步电机
0 |  | 0.148 | NC327090 | 纯电动城市客车 | NJL6859EV6 | 开沃牌 | 南京金龙客车制造有限公司 | 100.70 | 锰酸锂电池 |  |  |  | 2440 | 8545 | 3035,3150 |  |  | 14000 |  | 7950,8150 |  | 69 | [6 empty] | 9.00 | 141.19,138.13 |  |  |  | 210 |  | 150/3500/1700 | 永磁同步电机
0 | 100 |  | NC330541 | 纯电动轿车 | GXQ7000BEV | 汉腾牌 | 汉腾汽车有限公司 |  | 三元软包 |  |  |  | 1658 | 3721 | 1522 | 13.30 |  | 1391 |  | 1091 |  | 105 | [7 empty] | 122.66 |  |  | 155 |  |  | 30/7500/145 | 三相交流异步电机
0 | 100 |  | NC332410 | 纯电动轿车 | GXQ7000BEV1 | 汉腾牌 | 汉腾汽车有限公司 |  | 多元复合材料锂离子电池 |  |  |  | 1658 | 3721 | 1522 | 13.90 |  | 1440 |  | 1140 |  | 110 | [7 empty] | 152.00 |  |  | 255 |  |  | 42/7500/180 | 永磁同步电动机
0 |  | 0.243 | NC303856 | 纯电动载货汽车 | JKC1021DABEV | 鑫源牌 | 华晨鑫源重庆汽车有限公司 | 35.04 | 三元材料锂离子电池 |  |  |  | 1560 | 4600 | 1870 |  |  | 2100 |  | 1080 |  | 85 | [7 empty] | 135.47 |  |  | 245 |  |  | 45/6000/170 | 永磁同步电机
0 |  | 0.303 | NC304361 | 纯电动厢式运输车 | JKC5021XXY-DABEV | 鑫源牌 | 华晨鑫源重庆汽车有限公司 | 35.04 | 三元材料锂离子电池 |  |  |  | 1560 | 4600 | 2300 |  |  | 2100 |  | 1210 |  | 85 | [7 empty] | 135.47 |  |  | 235 |  |  | 45/6000/170 | 永磁同步电机
0 |  | 0.136 | NC330021 | 纯电动城市客车 | WXB6100GEV5 | 万向牌 | 万向集团公司 | 164.66 | 磷酸铁锂锂离子电池 |  |  |  | 2500 | 10495 | 3250 |  |  | 18000 |  | 10500 |  | 69 | [6 empty] | 11.40 | 140.93 |  |  |  | 274 |  | 200/3000/2800 | 永磁同步电机
0 |  | 0.196 | NC328061 | 纯电动低入口城市客车 | WXB6121GEV7 | 万向牌 | 万向集团公司 | 330.18 | 磷酸铁锂锂离子电池 |  |  |  | 2500 | 11990 | 3400 |  |  | 18000 |  | 12600 |  | 69 | [6 empty] | 19.40 | 140.78 |  |  |  | 530 |  | 196/2600/2800 | 永磁同步电机
0 |  | 0.171 | NC328563 | 纯电动低入口城市客车 | WXB6121GEV8 | 万向牌 | 万向集团公司 | 164.66 | 磷酸铁锂锂离子电池 |  |  |  | 2500 | 11990 | 3250 |  |  | 18000 |  | 11800 |  | 69 | [6 empty] | 10.20 | 140.93 |  |  |  | 264 |  | 196/2600/2800 | 永磁同步电机
0 |  | 0.146 | NC334358 | 纯电动城市客车 | TEG6106BEV43 | 中国中车牌 | 湖南中车时代电动汽车股份有限公司 | 218.88 | 磷酸铁锂电池 |  |  |  | 2490 | 10490 | 3280,3150 |  |  | 18000 |  | 11000,10600 |  | 69 | [6 empty] | 14.10,14.60 | 140.20,142.80 |  |  |  | 360 |  | 150/7500/1000 | 永磁同步电机
0 |  | 0.145 | NC333534 | 纯电动城市客车 | TEG6801BEV14 | 中国中车牌 | 湖南中车时代电动汽车股份有限公司 | 111.43 | 磷酸铁锂蓄电池 |  |  |  | 2400 | 8040 | 3000,3150 |  |  | 12300 |  | 7300,7600 |  | 69 | [6 empty] | 11.00,10.50 | 141.90 |  |  |  | 280 |  | 135/3000/2000 | 永磁同步电机
0 |  | 0.147 | NC334361 | 纯电动城市客车 | TEG6851BEV31 | 中国中车牌 | 湖南中车时代电动汽车股份有限公司 | 140.08 | 磷酸铁锂电池 |  |  |  | 2470 | 8540 | 3030,3180 |  |  | 13100 |  | 7900,8200 |  | 69 | [6 empty] | 12.10,12.60 | 141.30,143.30 |  |  |  | 330 |  | 135/3000/2000 | 永磁同步电机
0 |  | 0.294 | NC319643 | 纯电动载货汽车 | NJA1042PDB33BEV | 南骏牌 | 四川南骏汽车集团有限公司 | 93.44 | 三元锂离子电池 |  |  |  | 2150,1950 | 5995,5950 | 2480,2550,2780 |  |  | 4495 |  | 3060 |  | 90 | [7 empty] | 137.90 |  |  |  | 350 |  | 120/4500/850 | 永磁同步电机
0 |  | 0.307 | NC321947 | 纯电动厢式运输车 | NJA5040XXYPDB33BEV | 南骏牌 | 四川南骏汽车集团有限公司 | 77.58 | 三元锂离子电池 |  |  |  | 2150,2000,1950 | 5995 | 3050,2900 |  |  | 4495 |  | 2920 |  | 90 | [7 empty] | 131.70 |  |  |  | 255 |  | 150/4000/1400 | 永磁同步电机
0 |  | 0.294 | NC319448 | 纯电动厢式运输车 | NJA5042XXYPDB33BEV | 南骏牌 | 四川南骏汽车集团有限公司 | 93.44 | 三元锂离子电池 |  |  |  | 2150,2000,1950 | 5995 | 3050,2900 |  |  | 4495 |  | 3060 |  | 90 | [7 empty] | 137.90 |  |  |  | 350 |  | 120/4500/850 | 永磁同步电机
0 | 130 |  | NC326464 | 纯电动轿车 | LBA7000BABEV | 猎豹(LEOPAARD)牌 | 湖南猎豹汽车股份有限公司 |  | 三元镍钴锰酸锂锂离子电池 |  |  |  | 1840 | 4315 | 1650 | 16.10 |  | 2020 |  | 1645 |  | 130 | [7 empty] | 126.20 |  |  | 310 |  |  | 90/10000/260 | 永磁同步电机
0 |  | 0.286 | NC289086 | 纯电动载货汽车 | JHN1031CDBEV2 | 吉海牌 | 山东吉海新能源汽车有限公司 | 39.25 | 三元锂离子蓄电池 |  |  |  | 1600 | 4745 | 1925 |  |  | 2510 |  | 1315 |  | 80 | [7 empty] | 137.03 |  |  | 240 |  |  | 36/6000/200 | 交流异步电机
0 |  | 0.148 | NC328363 | 纯电动低入口城市客车 | CDK6106CBBEV | 蜀都牌 | 成都客车股份有限公司 | 253.44 | 磷酸铁锂 |  |  |  | 2550 | 10500 | 3320 |  |  | 18000 |  | 11300,10800 |  | 69 | [6 empty] | 16.00,16.70 | 141.25 |  |  |  | 475 |  | 100/7500/430 | 永磁同步电机
0 |  | 0.193 | NC329115 | 纯电动双层城市客车 | CDK6110CSBEV | 蜀都牌 | 成都客车股份有限公司 | 287.96 | 磷酸铁锂 |  |  |  | 2550 | 10800 | 4180 |  |  | 18000 |  | 12400,11710 |  | 69 | [6 empty] | 16.00,17.00 | 141.80 |  |  |  | 520 |  | 250/3200/2800 | 永磁同步电机
0 |  |  | NC265159 | 燃料电池城市客车 | CDK6900CEFCEV | 蜀都牌 | 成都客车股份有限公司 | [5 empty] | 2500 | 8975 | 3390 |  |  | 13800 |  | 9300,9650 |  | 69 |  |  | 45.5 | 中国东方电气集团有限公司 | 45.3 | 氢气 | [5 empty] | 500(氢系统工作)
0 |  | 0.159 | NC330276 | 纯电动城市客车 | GTQ6103BEVBT21 | 广通牌 | 珠海广通汽车有限公司 | 92.80 | 钛酸锂电池 |  |  |  | 2520 | 10490 | 3450 |  | 3.15C,3.16C,3.14C | 18000 |  | 11425,11725 |  | 69 | [6 empty] | 17.00,16.60 | [6 empty] | 200/2600/2500 | 永磁同步电机
0 |  | 0.190 | NC328059 | 纯电动城市客车 | GTQ6105BEVB23 | 广通牌 | 珠海广通汽车有限公司 | 244.40 | 磷酸铁锂电池 |  |  |  | 2500 | 10480 | 2950,3150 |  |  | 16500 |  | 11000,11300 |  | 69 | [6 empty] | 14.40,14.00 | 151.55,152.80,151.03 |  |  |  | 450 |  | 200/2600/2500 | 永磁同步电机
0 |  | 0.200 | NC329244 | 纯电动城市客车 | GTQ6121BEVB21 | 广通牌 | 珠海广通汽车有限公司 | 314.10 | 磷酸铁锂电池 |  |  |  | 2540 | 12000 | 2950,3100 |  |  | 18000 |  | 12000,12500 |  | 69 | [6 empty] | 17.90,17.20 | 140.70 |  |  |  | 500 |  | 200/2600/2500 | 永磁同步电机
0 |  | 0.193 | NC331737 | 纯电动城市客车 | GTQ6126BEVBT20 | 广通牌 | 珠海广通汽车有限公司 | 101.60 | 钛酸锂电池 |  |  |  | 2550 | 12000 | 3350 |  | 3.13C;3.15C | 18000 |  | 11800,12200 |  | 69 | [6 empty] | 18.00,17.40 | [6 empty] | 200/2600/2500 | 永磁同步电机
0 |  | 0.189 | NC330443 | 纯电动城市客车 | GTQ6126BEVBT20 | 广通牌 | 珠海广通汽车有限公司 | 92.80 | 钛酸锂电池 |  |  |  | 2550 | 12000 | 3350 |  | 3.13C;3.15C;3.14C | 18000 |  | 11800,12200 |  | 69 | [6 empty] | 15.30,14.80 | [6 empty] | 200/2600/2500 | 永磁同步电机
0 |  | 0.190 | NC329855 | 纯电动城市客车 | GTQ6853BEVB20 | 广通牌 | 珠海广通汽车有限公司 | 157.70 | 磷酸铁锂电池 |  |  |  | 2500 | 8500 | 3450 |  |  | 13500 |  | 8500,8800 |  | 69 | [6 empty] | 12.00,11.60 | 150.75 |  |  |  | 310 |  | 150/2800/2200 | 永磁同步电机
0 |  | 0.200 | NC329394 | 纯电动城市客车 | GTQ6853BEVBT20 | 广通牌 | 珠海广通汽车有限公司 | 69.60 | 钛酸锂电池 |  |  |  | 2500 | 8500 | 3450 |  | 5.03C,5.08C,5.08C | 13500 |  | 8900,9200 |  | 69 | [6 empty] | 16.00,15.40 | [6 empty] | 150/2800/2200 | 永磁同步电机
0 |  | 0.190 | NC328820 | 纯电动城市客车 | GTQ6858BEVB21 | 广通牌 | 珠海广通汽车有限公司 | 152.50 | 磷酸铁锂电池 |  |  |  | 2480 | 8490 | 2950,3065 |  |  | 13500 |  | 8500,8800 |  | 69 | [6 empty] | 12.60,12.20 | 140.80,140.90 |  |  |  | 310 |  | 150/2800/2200 | 永磁同步电机
0 | 150 |  | NC327542 | 纯电动轿车 | QTE7000BEV01 | 前途牌 | 前途汽车(苏州)有限公司 |  | 锂离子动力蓄电池 |  |  |  | 2069 | 4634 | 1253 | 15.30 |  | 2110 |  | 1960 |  | 200 | [7 empty] | 134.35 |  |  | 435 |  |  | 140/12000/290 | 永磁同步电机
0 | 150 |  | NC327334 | 纯电动轿车 | QTE7000BEV02 | 前途牌 | 前途汽车(苏州)有限公司 |  | 锂离子动力蓄电池 |  |  |  | 2069 | 4634 | 1253 | 15.30 |  | 2110 |  | 1960 |  | 200 | [7 empty] | 134.35 |  |  | 380 |  |  | 140/12000/290 | 永磁同步电机
0 | 100 |  | NC327273 | 纯电动轿车 | THZ7000BEVS002 | 哪吒牌 | 浙江合众新能源汽车有限公司 |  | 镍钴锰酸锂蓄电池 |  |  |  | 1648 | 3872 | 1611,1571 | 14.00 |  | 1476 |  | 1176 |  | 102 | [7 empty] | 152.00 |  |  | 301 |  |  | 55/9000/175 | 永磁同步电机
0 | 100 |  | NC327484 | 纯电动轿车 | THZ7000BEVS003 | 哪吒牌 | 浙江合众新能源汽车有限公司 |  | 镍钴锰酸锂蓄电池 |  |  |  | 1648 | 3872 | 1611,1571 | 14.00 |  | 1476 |  | 1176 |  | 102 | [7 empty] | 152.00 |  |  | 301 |  |  | 55/9000/175 | 永磁同步电机
0 | 100 |  | NC327501 | 纯电动轿车 | THZ7000BEVS004 | 哪吒牌 | 浙江合众新能源汽车有限公司 |  | 镍钴锰酸锂蓄电池 |  |  |  | 1648 | 3872 | 1611,1571 | 14.00 |  | 1476 |  | 1176 |  | 102 | [7 empty] | 144.00 |  |  | 301 |  |  | 55/9000/175 | 永磁同步电机
0 | 100 |  | NC327502 | 纯电动轿车 | THZ7000BEVS005 | 哪吒牌 | 浙江合众新能源汽车有限公司 |  | 镍钴锰酸锂蓄电池 |  |  |  | 1648 | 3872 | 1611,1571 | 14.00 |  | 1476 |  | 1176 |  | 102 | [7 empty] | 144.00 |  |  | 301 |  |  | 55/9000/175 | 永磁同步电机
0 |  |  | NC210280 | 纯电动吸粪车 | HLT5070GXEEV | 华林牌 | 北京华林特装车有限公司 | 161.28 | 磷酸铁锂蓄电池 |  |  | 5.97 | 2100 | 5995 | 2665 |  |  | 7320 |  | 5310 |  | 100 | [7 empty] | 119.70 |  |  |  | 450 |  | 150/10000/550 | 永磁同步电动机
0 |  | 0.298 | NC210839 | 纯电动厢式运输车 | HLT5070XXYEV | 华林牌 | 北京华林特装车有限公司 | 161.28 | 磷酸铁锂蓄电池 |  |  |  | 2080 | 5995 | 2960 |  |  | 7320 |  | 4790 |  | 100 | [7 empty] | 119.70 |  |  |  | 450 |  | 150/10000/550 | 永磁同步电动机
0 |  | 0.354 | NC210570 | 纯电动自卸式垃圾车 | HLT5070ZLJEV | 华林牌 | 北京华林特装车有限公司 | 161.28 | 磷酸铁锂蓄电池 |  |  |  | 2295 | 5995 | 2320 |  |  | 7320 |  | 5190 |  | 100 | [7 empty] | 119.70 |  |  |  | 450 |  | 150/10000/550 | 永磁同步电动机
0 |  | 0.204 | NC325485 | 纯电动城市客车 | TJR6105BEVBT1 | 广通牌 | 天津广通汽车有限公司 | 92.80 | 钛酸锂电池 |  |  |  | 2500 | 10480 | 3150 |  | 3.14,3.15,3.16 | 16500 |  | 11600 |  | 69 | [6 empty] | 16.80 | [6 empty] | 200/2700/2500 | 永磁同步电机
0 |  | 0.347 | NC329728 | 纯电动厢式运输车 | AX5041XXYBEV | 安旭牌 | 河北安旭专用汽车有限公司 | 90.10 | 三元镍钴锰酸锂复合材料电池 |  |  |  | 1980,1950 | 5995 | 2930 |  |  | 4495 |  | 2900 |  | 85 | [7 empty] | 128.53 |  |  |  | 295 |  | 100/4500/850 | 永磁同步电机
0 |  | 0.296 | NC328188 | 纯电动厢式运输车 | SXK5021XXYBEV | 山西牌 | 山西皇城相府宇航汽车制造有限公司 | 39.60 | 三元锂锂离子动力蓄电池 |  |  |  | 1690 | 4165 | 1930 |  |  | 2300 |  | 1360 |  | 100 | [7 empty] | 125.00 |  |  | 240 |  |  | 70/9000/230 | 永磁同步电机
0 |  | 0.309 | NC329063 | 纯电动厢式运输车 | SXK5021XXYBEV2 | 山西牌 | 山西皇城相府宇航汽车制造有限公司 | 47.50 | 三元锂锂离子动力蓄电池 |  |  |  | 1690 | 4165 | 1930 |  |  | 2340 |  | 1400 |  | 100 | [7 empty] | 130.00 |  |  | 288 |  |  | 70/9000/230 | 永磁同步电机
0 |  | 0.282 | NC331707 | 纯电动厢式运输车 | SXK5031XXYBEV | 山西牌 | 山西皇城相府宇航汽车制造有限公司 | 55.10 | 磷酸铁锂锂离子动力蓄电池 |  |  |  | 1700 | 5200 | 2240,1980 |  |  | 3490 |  | 1900 |  | 100 | [7 empty] | 122.40 |  |  | 236 |  |  | 100/10000/310 | 永磁同步电机
0 |  | 0.190 | NC327623 | 纯电动城市客车 | SXK6852GBEV | 山西牌 | 山西皇城相府宇航汽车制造有限公司 | 155.90 | 磷酸铁锂蓄电池 |  |  |  | 2500 | 8520 | 3190 |  |  | 12500 |  | 7700 |  | 69 | [6 empty] | 14.60 | 140.00 |  |  |  | 300 |  | 150/3000/1700 | 永磁同步电机
0 |  | 0.188 | NC328653 | 纯电动城市客车 | NJC6805GBEV3 | 建康牌 | 南京市公共交通车辆厂 | 129.02 | 磷酸铁锂 |  |  |  | 2500 | 8040 | 3100 |  |  | 11200 |  | 7400 |  | 69 | [6 empty] | 12.30 | 140.50 |  |  |  | 270 |  | 150/3500/1800 | 交流永磁同步电机
0 |  | 0.122 | NC316139 | 纯电动城市客车 | YS6108GBEVB | 常隆牌 | 江苏常隆客车有限公司 | 149.60 | 磷酸铁锂蓄电池 |  |  |  | 2500 | 10490 | 3230,3170 |  |  | 17300 |  | 9660,9360 |  | 69 | [6 empty] | 12.70,13.20 | 150.75,150.65 |  |  |  | 240 |  | 160/4500/1100 | 永磁同步电机
0 |  | 0.158 | NC327562 | 纯电动城市客车 | YS6808GBEVB2 | 常隆牌 | 江苏常隆客车有限公司 | 102.40 | 磷酸铁锂蓄电池 |  |  |  | 2400 | 8045 | 3175,3070 |  |  | 11300 |  | 6920,6740 |  | 69 | [6 empty] | 9.60,9.90 | 152.80,151.03 |  |  |  | 260 |  | 120/5000/750 | 永磁同步电机
0 |  | 0.193 | NC316043 | 纯电动城市客车 | YS6860GBEVD | 常隆牌 | 江苏常隆客车有限公司 | 122.80 | 磷酸铁锂蓄电池 |  |  |  | 2380 | 8640 | 3120,3000 |  |  | 12500 |  | 7800,7650 |  | 69 | [6 empty] | 11.40,11.60 | 140.90 |  |  |  | 250 |  | 200/3000/1910 | 永磁同步电机
0 |  | 0.206 | NC230726 | 纯电动客车 | ZQK6810EV6 | 东鸥牌 | 苏州益茂电动客车有限公司 | 92.16 | 磷酸铁锂蓄电池 |  |  |  | 2280,2160 | 8100 | 2780,2980,2720,2840 |  |  | 9400 |  | 6000 |  | 100 | [6 empty] | 12.80 | 122.90,126.60 |  |  |  | 220 |  | 120/5500/450 | 永磁同步电动机
0 |  | 0.280,0.339 | NC326249 | 纯电动厢式运输车 | ZGT5042XXYBEV | 友谊牌 | 江苏友谊汽车有限公司 | 73.73 | 磷酸铁锂电池 |  |  |  | 2040 | 5995 | 2670 |  |  | 4495 |  | 2990,3250 |  | 90 | [7 empty] | 117.60 |  |  |  | 340 |  | 90/6000/800 | 永磁同步电机
0 |  | 0.343 | NC307790 | 纯电动自装卸式垃圾车 | SYB5030ZZZBEV | 银宝牌 | 江苏银宝专用车有限公司 | 43.72 | 三元镍钴锰酸锂复合材料电池 |  |  |  | 1560,1660 | 4620 | 2135 |  |  | 3300 |  | 2290 |  | 90 | [7 empty] | 121.40 |  |  | 227 |  |  | 45/4700/500 | 三相交流电动机
0 |  | 0.302 | NC307681 | 纯电动压缩式垃圾车 | SYB5071ZYSBEV | 银宝牌 | 江苏银宝专用车有限公司 | 90.10 | 三元镍钴锰酸锂复合材料电池 |  |  |  | 2060 | 5940 | 2400 |  |  | 7350 |  | 4750 |  | 80 | [7 empty] | 128.53 |  |  |  | 202 |  | 90/3500/1200 | 三相交流电动机
0 |  | 0.345 | NC266495 | 纯电动厢式运输车 | JAT5021XXYBEV | 大力士牌 | 江苏安华汽车股份有限公司 | 25.92 | 三元电池 |  |  |  | 1450 | 3910 | 2225 |  |  | 1700 |  | 1120 |  | 80 | [7 empty] | 118.40 |  |  | 235 |  |  | 24/6000/110 | 三相永磁同步电机
0 |  |  | NC300685 | 燃料电池厢式运输车 | JAX5080XXYFCEV1 | 达福迪牌 | 江苏奥新新能源汽车有限公司 | [5 empty] | 2250 | 5995 | 3030 |  |  | 7510 |  | 4350 |  | 85 |  |  | 32.8 | 广东国鸿重塑能源科技有限公司 | 32 | 燃料电池 | [5 empty] | 385
0 |  | 0.138 | NC326109 | 纯电动城市客车 | SGK6109BEVGK12 | 钻石牌 | 江苏登达汽车有限公司 | 151.05 | 锰酸锂蓄电池 |  |  |  | 2500 | 10500 | 3050,3300 |  |  | 17500 |  | 9500,9800 |  | 69 | [6 empty] | 11.10 | 141.30,141.43 |  |  |  | 255 |  | 250/3000/2500 | 永磁同步驱动电机
0 |  | 0.148 | NC326198 | 纯电动城市客车 | SGK6809BEVGK13 | 钻石牌 | 江苏登达汽车有限公司 | 148.83 | 磷酸铁锂蓄电池 |  |  |  | 2440 | 8020 | 2850,3050 |  |  | 12500 |  | 7500,7700 |  | 69 | [6 empty] | 13.70 | 140.50,141.57 |  |  |  | 375 |  | 160/3500/2100 | 永磁同步驱动电机
0 |  | 0.191 | NC311652 | 纯电动城市客车 | HZK6820BEVH3 | 恩纳德牌 | 湖州恩驰汽车有限公司 | 118.94 | 磷酸铁锂蓄电池 |  |  |  | 2460 | 8190 | 3035 |  |  | 12200 |  | 7220 |  | 69 | [6 empty] | 11.70 | 140.34 |  |  |  | 250 |  | 150/3000/2000 | 永磁同步电机
0 |  | 0.198 | NC311685 | 纯电动城市客车 | HZK6820BEVH4 | 恩纳德牌 | 湖州恩驰汽车有限公司 | 100.22 | 磷酸铁锂蓄电池 |  |  |  | 2460 | 8190 | 3035 |  |  | 12200 |  | 7150 |  | 69 | [6 empty] | 10.30 | 140.50 |  |  |  | 200 |  | 150/3000/2000 | 永磁同步电机
0 |  | 0.138 | NC326435 | 纯电动城市客车 | CSR6110GLEV8 | 中国中车牌 | 浙江中车电车有限公司 | 143.07 | 磷酸铁锂蓄电池 |  |  |  | 2500 | 10505 | 3150,3200 |  |  | 18000 |  | 10200,10500 |  | 69 | [6 empty] | 12.00 | 123.37 |  |  |  | 270 |  | 200/3000/2800 | 永磁同步电机
0 |  | 0.193 | NC326210 | 纯电动城市客车 | CSR6850GLEV8 | 中国中车牌 | 浙江中车电车有限公司 | 222.45 | 磷酸铁锂蓄电池 |  |  |  | 2500 | 8500 | 3050,3150 |  |  | 14000 |  | 8800,9200 |  | 69 | [6 empty] | 17.70,16.90 | 140.70,140.13 |  |  |  | 430 |  | 150/2900/1800 | 永磁同步电机
0 |  |  | NC326904 | 纯电动旅居车 | ZQZ5041XLJBEV | 中汽牌 | 中汽商用汽车有限公司（杭州） | 79.87 | 磷酸铁锂蓄电池 |  |  | 5.01 | 1995 | 5960 | 2650,2800,2950 |  |  | 4490 |  | 3600 |  | 100 | [7 empty] | 120.04 |  |  |  | 300 |  | 120/5000/850 | 永磁同步电机
0 |  |  | NC306525 | 燃料电池城市客车 | SPK6100FCEVG | 中植汽车牌 | 中植汽车(淳安)有限公司 | [5 empty] | 2500 | 10485 | 3400 |  |  | 16500 |  | 10478 |  | 69 |  |  | 41 | 江苏清能动力科技有限公司 | 40 | 氢气 | [5 empty] | 350
0 |  | 0.340 | NC255030 | 纯电动厢式运输车 | PLT5041XXYBEV01 | 三角行牌 | 浙江普朗特电动汽车有限公司 | 93.31 | 磷酸铁锂动力电池 |  |  |  | 2150 | 5995 | 3000 |  |  | 4495 |  | 3150 |  | 85 | [7 empty] | 129.40 |  |  |  | 320 |  | 85/6000/280 | 永磁同步电机
0 |  | 0.188 | NC327778 | 纯电动城市客车 | HFX6852BEVG13 | 星凯龙牌 | 安徽星凯龙客车有限公司 | 108.13 | 磷酸铁锂蓄电池 |  |  |  | 2440 | 8510 | 2950,3180 |  |  | 12600 |  | 7880,8100 |  | 69 | [6 empty] | 11.10 | 135.77 |  |  |  | 256 |  | 150/3000/1800 | 永磁同步电机
0 |  | 0.138,0.142 | NC329481 | 纯电动城市客车 | JYK6101GBEV2 | 中宜牌 | 江西宜春客车厂有限公司 | 220.71 | 磷酸铁锂蓄电池 |  |  |  | 2500 | 10490 | 3130,3250 |  |  | 18000 |  | 10600,10800 |  | 69 | [6 empty] | 13.50,13.20 | 150.75,150.65 |  |  |  | 400 |  | 250/2800/2800 | 永磁同步电机
0 |  | 0.147 | NC328872 | 纯电动城市客车 | JYK6805GBEV2 | 中宜牌 | 江西宜春客车厂有限公司 | 141.89 | 磷酸铁锂蓄电池 |  |  |  | 2400 | 8050 | 2930,3070 |  |  | 12500 |  | 7100,7300 |  | 69 | [6 empty] | 13.00 | 150.65 |  |  |  | 335 |  | 160/2800/1800 | 永磁同步电机
0 |  |  | NC328787 | 纯电动工程车 | JX5045XGCML2BEV | 江铃牌 | 江西江铃汽车集团改装车股份有限公司 | 80.40 | 三元锂离子蓄电池 |  |  | 4.31 | 2062 | 5995 | 2460 |  |  | 4200 |  | 2780 |  | 120 | [7 empty] | 140.00 |  |  |  | 471 |  | 120/4500/800 | 永磁同步
0 |  | 0.330 | NC326534 | 纯电动厢式运输车 | JSV5030XXYMBEV | 智道牌 | 江西江铃汽车集团改装车股份有限公司 | 57.10 | 三元锂离子电池 |  |  |  | 1860 | 5190,5305 | 1910,1800 |  |  | 3100 |  | 2030 |  | 115 | [7 empty] | 140.00 |  |  | 320 |  |  | 120/4500/1000 | 永磁同步电机
0 |  | 0.341 | NC327355 | 纯电动厢式运输车 | YTK5040XXYEV14 | 舒驰牌 | 烟台舒驰客车有限责任公司 | 77.44 | 磷酸铁锂电池 |  |  |  | 1995 | 5960 | 2650 |  |  | 4490 |  | 2870 |  | 100 | [7 empty] | 123.06 |  |  |  | 275 |  | 110/4000/800 | 永磁同步电机
0 |  |  | NC331556 | 纯电动洗扫车 | YTZ5040TXSZ2BEV | 宇通牌 | 郑州宇通重工有限公司 | 81.95 | 磷酸铁锂蓄电池 |  |  | 5.23 | 1760 | 5530 | 2400,2495 |  |  | 4490 |  | 4070 |  | 80 | [7 empty] | 140.13 |  |  |  | 330 |  | 75/3500/650 | 永磁同步电机
0 |  | 0.296,0.336 | NC332248 | 纯电动密闭式桶装垃圾车 | YTZ5040XTYZ1BEV | 宇通牌 | 郑州宇通重工有限公司 | 58.53 | 磷酸铁锂蓄电池 |  |  |  | 1950 | 5950 | 2330 |  |  | 4490 |  | 3000,3180 |  | 80 | [7 empty] | 140.70 |  |  |  | 275 |  | 75/3500/650 | 永磁同步电机
0 |  |  | NC332301 | 纯电动多功能抑尘车 | YTZ5180TDYZ0BEV | 宇通牌 | 郑州宇通重工有限公司 | 272.25 | 磷酸铁锂蓄电池 |  |  | 4.11 | 2510 | 9370 | 3970,3800 |  |  | 18000 |  | 12360 |  | 90 | [7 empty] | 140.40 |  |  |  | 350 |  | 200/3000/2400 | 永磁同步电机
0 |  | 0.212 | NC320774 | 纯电动冷藏车 | SMQ5073XLCBEV | 森源牌 | 河南森源重工有限公司 | 79.72 | 锂离子蓄电池 |  |  |  | 2200 | 5995 | 3055 |  |  | 7490 |  | 4280 |  | 80 | [7 empty] | 120.51 |  |  |  | 205 |  | 110/3500/1200 | 永磁同步电动机
0 |  |  | NC321546 | 纯电动清洗车 | SMQ5182GQXBEV | 森源牌 | 河南森源重工有限公司 | 201.60 | 磷酸铁锂蓄电池 |  |  | 3.71 | 2500 | 9140,8140 | 2850 |  |  | 18000 |  | 9325 |  | 80 | [7 empty] | 133.90 |  |  |  | 220 |  | 180/2400/2950 | 永磁同步电动机
0 |  |  | NC321741 | 纯电动多功能抑尘车 | SMQ5182TDYBEV | 森源牌 | 河南森源重工有限公司 | 201.60 | 磷酸铁锂蓄电池 |  |  | 3.71 | 2500 | 8935 | 3730 |  |  | 18000 |  | 10210 |  | 80 | [7 empty] | 133.90 |  |  |  | 220 |  | 180/2400/2950 | 永磁同步电动机
0 |  |  | NC332504 | 纯电动售货车 | WSH5030XSHBEV | 东润牌 | 湖北东润汽车有限公司 | 42.34 | 三元材料电池(镍钴锰酸锂电池) |  |  | 5.06 | 1650 | 4780 | 2180,2400,2660 |  |  | 2510 |  | 1520 |  | 90 | [7 empty] | 130.26 |  |  | 280 |  |  | 60/8000/200 | 永磁同步电机
0 |  | 0.336 | NC330866 | 纯电动冷藏车 | WSH5040XLCBEV | 东润牌 | 湖北东润汽车有限公司 | 82.43 | 磷酸铁锂电池 |  |  |  | 2000,2100 | 5995 | 2950,3050 |  |  | 4495 |  | 3015 |  | 90 | [7 empty] | 119.12 |  |  |  | 285 |  | 90/3800/800 | 永磁同步电机
0 |  | 0.144,0.138 | NC331117 | 纯电动城市客车 | WH6110GBEV1 | 华中牌 | 武汉客车制造股份有限公司 | 151.00 | 锰酸锂蓄电池 |  |  |  | 2530 | 10550 | 3030,3180 |  |  | 17300 |  | 10100,9800 |  | 69 | [6 empty] | 10.80,11.10 | 141.30,141.43 |  |  |  | 270 |  | 250/3500/2800 | 永磁同步电机
0 |  | 0.290 | NC314337 | 纯电动冷藏车 | SYC5040XLCBEVT1 | 九州牌 | 襄阳九州汽车有限公司 | 79.87 | 磷酸铁锂动力电池 |  |  |  | 1995 | 5995 | 2867 |  |  | 4490 |  | 2900 |  | 100 | [7 empty] | 120.04 |  |  |  | 295 |  | 120/4000/780 | 永磁同步电机
0 |  | 0.146 | NC326223 | 纯电动城市客车 | CKY6106BEV01 | 大汉牌 | 大汉汽车集团有限公司 | 157.10 | 磷酸铁锂电池 |  |  |  | 2490 | 10490 | 3280,3150 |  |  | 17000 |  | 10100;10500 |  | 69 | [6 empty] | 10.60,10.20 | 140.70 |  |  |  | 275 |  | 150/3000/2500 | 永磁同步电机
0 |  | 0.200 | NC326453 | 纯电动城市客车 | CKY6110BEV01 | 大汉牌 | 大汉汽车集团有限公司 | 162.30 | 磷酸铁锂蓄电池 |  |  |  | 2540 | 10900 | 3470,3340 |  |  | 16900 |  | 11400,11000 |  | 69 | [6 empty] | 9.90,10.30 | 140.70,140.40 |  |  |  | 240 |  | 150/7500/1000 | 永磁同步电机
0 |  | 0.146 | NC326409 | 纯电动城市客车 | CKY6801BEV01 | 大汉牌 | 大汉汽车集团有限公司 | 93.70 | 磷酸铁锂蓄电池 |  |  |  | 2400 | 8040 | 3000,3150 |  |  | 12000 |  | 7100,7400 |  | 69 | [6 empty] | 9.10,8.80 | 141.50 |  |  |  | 220 |  | 135/3000/2000 | 永磁同步电机
0 |  | 0.147 | NC329938 | 纯电动城市客车 | CKY6801BEV02 | 大汉牌 | 大汉汽车集团有限公司 | 111.22 | 磷酸铁锂蓄电池 |  |  |  | 2400 | 8040 | 3000,3150 |  |  | 12100 |  | 7200,7500 |  | 69 | [6 empty] | 10.80,10.40 | 140.70,140.13 |  |  |  | 240 |  | 135/3000/2000 | 永磁同步电机
0 |  | 0.214 | NC332906 | 纯电动桶装垃圾运输车 | ZBH5040CTYSHBEV | 中联牌 | 长沙中联重科环境产业有限公司 | 48.80 | 锰酸锂蓄电池 |  |  |  | 1850,1930 | 5160,4960 | 1990 |  |  | 4300 |  | 2340 |  | 90 | [7 empty] | 120.65 |  |  |  | 230 |  | 75/5000/500 | 永磁同步电机
0 |  | 0.221 | NC332349 | 纯电动自装卸式垃圾车 | ZBH5041ZZZSHBEV | 中联牌 | 长沙中联重科环境产业有限公司 | 48.80 | 锰酸锂蓄电池 |  |  |  | 1910 | 4690 | 2170 |  |  | 4300 |  | 2400 |  | 90 | [7 empty] | 120.65 |  |  |  | 230 |  | 75/5000/500 | 永磁同步电机
0 |  | 0.242 | NC325118 | 纯电动桶装垃圾运输车 | ZBH5100CTYSHBEV | 中联牌 | 长沙中联重科环境产业有限公司 | 161.20 | 磷酸铁锂电池 |  |  |  | 2140 | 7678 | 2420 |  |  | 9995 |  | 6180 |  | 80 | [7 empty] | 117.10 |  |  |  | 311 |  | 200/3000/2400 | 永磁同步电机
0 |  |  | NC332708 | 燃料电池厢式运输车 | FSQ5080XXYFCEV | 飞驰牌 | 佛山市飞驰汽车制造有限公司 | [5 empty] | 2200 | 6800 | 2840 |  |  | 7985 |  | 4315 |  | 85 |  |  | 32.8 | 广东国鸿重塑能源科技有限公司 | 32 | 燃料电池 | [5 empty] | 90(氢系统不工作),350(氢系统工作)
0 |  |  | NC277536 | 燃料电池低入口城市客车 | FSQ6120FCEVG | 飞驰牌 | 佛山市飞驰汽车制造有限公司 | [5 empty] | 2550 | 12000 | 3550 |  |  | 17900 |  | 12500 |  | 69 |  |  | 95(47.5×2) | 广东国鸿重塑能源科技有限公司 | 92(46×2) | 氢气 | [5 empty] | 45(氢系统不工作),415(氢系统工作)
0 |  | 0.175 | NC332717 | 纯电动城市客车 | FSQ6850BEVG2 | 飞驰牌 | 佛山市飞驰汽车制造有限公司 | 218.54 | 磷酸铁锂电池 |  |  |  | 2490 | 8545 | 3090 |  |  | 14000 |  | 8700 |  | 69 | [6 empty] | 17.70 | 135.10 |  |  |  | 450 |  | 160/3500/2100 | 永磁同步电机
0 |  | 0.174 | NC332723 | 纯电动城市客车 | FSQ6850BEVG3 | 飞驰牌 | 佛山市飞驰汽车制造有限公司 | 220.71 | 磷酸铁锂电池 |  |  |  | 2490 | 8545 | 3090 |  |  | 14000 |  | 8700 |  | 69 | [6 empty] | 18.90 | 135.30 |  |  |  | 450 |  | 160/3500/2100 | 永磁同步电机
0 |  | 0.141 | NC332726 | 纯电动城市客车 | FSQ6851BEVG2 | 飞驰牌 | 佛山市飞驰汽车制造有限公司 | 100.87 | 锰酸锂电池 |  |  |  | 2490 | 8545 | 3150 |  |  | 13500 |  | 7800 |  | 69 | [6 empty] | 9.20 | 140.10 |  |  |  | 225 |  | 150/3000/1700 | 永磁同步电机
0 |  | 0.143 | NC332734 | 纯电动城市客车 | FSQ6851BEVG3 | 飞驰牌 | 佛山市飞驰汽车制造有限公司 | 100.87 | 锰酸锂电池 |  |  |  | 2490 | 8545 | 3150 |  |  | 13500 |  | 7800 |  | 69 | [6 empty] | 9.20 | 140.10 |  |  |  | 225 |  | 180/3500/2000 | 三相永磁同步电机
0 |  |  | NC219366 | 燃料电池城市客车 | FSQ6860FCEVG | 飞驰牌 | 佛山市飞驰汽车制造有限公司 | [5 empty] | 2490 | 8645 | 3300 |  |  | 13000 |  | 8590 |  | 69 |  |  | 30.6 | 广东国鸿重塑能源科技有限公司 | 30 | 燃料电池 | [5 empty] | 308(氢系统工作)
0 |  | 0.167 | NC326616 | 纯电动城市客车 | GTZ6819BEVB2 | 广客牌 | 珠海市广通客车有限公司 | 108.90 | 磷酸铁锂蓄电池 |  |  |  | 2400 | 8190 | 3200 |  |  | 11000 |  | 7100 |  | 69 | [6 empty] | 11.00 | 140.50,140.30 |  |  |  | 265 |  | 150/3000/1700 | 永磁同步电机
0 |  | 0.149 | NC327493 | 纯电动城市客车 | KMT6861GBEV1 | 宏远牌 | 东莞中汽宏远汽车有限公司 | 100.70 | 锰酸锂蓄电池 |  |  |  | 2410 | 8560 | 3080,2910 |  |  | 14000 |  | 8300,8050 |  | 69 | [6 empty] | 8.90,9.20 | 141.19,138.13 |  |  |  | 213 |  | 180/2700/2150 | 永磁同步电机
0 |  | 0.193 | NC327480 | 纯电动城市客车 | KMT6861GBEV2 | 宏远牌 | 东莞中汽宏远汽车有限公司 | 222.45 | 磷酸铁锂电池 |  |  |  | 2410 | 8560 | 3080,2910 |  |  | 14000 |  | 9100,8850 |  | 69 | [6 empty] | 17.60 | 140.13,140.70 |  |  |  | 420 |  | 180/2700/2150 | 永磁同步电机
0 |  | 0.209 | NC302320 | 纯电动城市客车 | HA6805BEVB | 上佳牌 | 中山市顺达客车有限公司 | 124.72 | 磷酸铁锂电池 |  |  |  | 2350 | 8005 | 3100 |  |  | 11200 |  | 7300 |  | 69 | [6 empty] | 12.60 | 135.39 |  |  |  | 275 |  | 135/3000/1600 | 永磁同步电机
0 |  | 0.320 | NC327585 | 纯电动厢式运输车 | SZP5032XXYGC1BEV | 顺肇牌 | 广东顺肇专用汽车制造有限公司 | 43.72 | 三元镍钴锰酸锂复合材料电池 |  |  |  | 1580 | 4615,4815 | 2500,2560 |  |  | 2995 |  | 1800 |  | 90 | [7 empty] | 121.40 |  |  | 210 |  |  | 45/4700/500 | 三相交流电动机
0 |  | 0.247 | NC328056 | 纯电动车厢可卸式垃圾车 | SZP5032ZXXGC1BEV | 顺肇牌 | 广东顺肇专用汽车制造有限公司 | 43.72 | 三元镍钴锰酸锂复合材料电池 |  |  |  | 1580 | 4270 | 1910 |  |  | 3300 |  | 1780 |  | 90 | [7 empty] | 121.40 |  |  | 210 |  |  | 45/4700/500 | 三相交流电动机
0 |  | 0.349 | NC319561 | 纯电动厢式运输车 | NZ5045XXYEV | 玉柴专汽牌 | 广西玉柴专用汽车有限公司 | 97.80 | 三元镍钴锰酸锂复合材料电池 |  |  |  | 1980 | 5995 | 2930 |  |  | 4495 |  | 2900 |  | 85 | [7 empty] | 139.70 |  |  |  | 310 |  | 100/4500/850 | 永磁同步电机
0 |  | 0.194 | NC335517 | 纯电动城市客车 | HQK6109BEVB21 | 紫象牌 | 广西源正新能源汽车有限公司 | 314.14 | 磷酸铁锂蓄电池 |  |  |  | 2500 | 10500 | 3200,3060 |  |  | 16500 |  | 11300,11750 |  | 69 | [6 empty] | 18.80,18.10 | 140.70 |  |  |  | 564 |  | 250/3000/2500 | 永磁同步电机
0 |  | 0.146 | NC335564 | 纯电动城市客车 | HQK6109BEVB22 | 紫象牌 | 广西源正新能源汽车有限公司 | 218.54 | 磷酸铁锂蓄电池 |  |  |  | 2500 | 10500 | 3200,3060 |  |  | 17700 |  | 10700,11300 |  | 69 | [6 empty] | 14.40,13.60 | 140.13 |  |  |  | 387 |  | 220/3000/2800 | 三相永磁同步电机
0 |  | 0.142 | NC335777 | 纯电动城市客车 | HQK6819BEVB11 | 紫象牌 | 广西源正新能源汽车有限公司 | 100.70 | 锰酸锂蓄电池 |  |  |  | 2350 | 8090 | 2920,3050 |  |  | 13200 |  | 7600,7900 |  | 69 | [6 empty] | 9.70,9.30 | 141.19,138.13 |  |  |  | 220 |  | 160/7500/750 | 永磁同步电机
0 |  | 0.145 | NC335814 | 纯电动城市客车 | HQK6819BEVB12 | 紫象牌 | 广西源正新能源汽车有限公司 | 120.98 | 磷酸铁锂蓄电池 |  |  |  | 2350 | 8090 | 2920,3050 |  |  | 13200 |  | 7600,7900 |  | 69 | [6 empty] | 11.10,10.60 | 141.50,140.70 |  |  |  | 259 |  | 180/3500/2000 | 三相永磁同步电机
0 |  | 0.185 | NC335713 | 纯电动城市客车 | HQK6819BEVB9 | 紫象牌 | 广西源正新能源汽车有限公司 | 120.98 | 磷酸铁锂蓄电池 |  |  |  | 2350 | 8090 | 2920,3050 |  |  | 12200 |  | 7600,7900 |  | 69 | [6 empty] | 11.10,10.60 | 141.50,140.70 |  |  |  | 255 |  | 130/3000/2000 | 永磁同步电机
0 |  | 0.195 | NC335374 | 纯电动城市客车 | HQK6859BEVB4 | 紫象牌 | 广西源正新能源汽车有限公司 | 218.54 | 磷酸铁锂蓄电池 |  |  |  | 2500 | 8545 | 3200,3060 |  |  | 13200 |  | 8800,9300 |  | 69 | [6 empty] | 17.50 | 140.13 |  |  |  | 461 |  | 150/3000/1800 | 永磁同步电机
0 |  | 0.147 | NC335111 | 纯电动城市客车 | HQK6859BEVB5 | 紫象牌 | 广西源正新能源汽车有限公司 | 218.54 | 磷酸铁锂蓄电池 |  |  |  | 2500 | 8545 | 3200,3060 |  |  | 14500 |  | 8800,9300 |  | 69 | [6 empty] | 17.50,16.50 | 140.13 |  |  |  | 473 |  | 220/3000/2800 | 三相永磁同步电机
0 |  | 0.181 | NC335436 | 纯电动城市客车 | HQK6859BEVB8 | 紫象牌 | 广西源正新能源汽车有限公司 | 131.04 | 磷酸铁锂蓄电池 |  |  |  | 2500 | 8545 | 3200,3060 |  |  | 13200 |  | 8500,9000 |  | 69 | [6 empty] | 10.90,10.30 | 140.52,140.34 |  |  |  | 285 |  | 120/5000/750 | 永磁同步电机
0 |  | 0.183 | NC335137 | 纯电动城市客车 | HQK6859BEVB9 | 紫象牌 | 广西源正新能源汽车有限公司 | 218.54 | 磷酸铁锂蓄电池 |  |  |  | 2500 | 8545 | 3200,3060 |  |  | 13500 |  | 8800,9300 |  | 69 | [6 empty] | 17.50,16.50 | 140.13 |  |  |  | 468 |  | 165/3000/2000 | 永磁同步牵引电机
0 |  | 0.297(主减速比 10.5);0.290(主减速比 9.92) | NC328322 | 纯电动邮政车 | CRC5030XYZC-LBEV | 瑞驰牌 | 重庆瑞驰汽车实业有限公司 | 41.40 | 锰酸锂动力电池 |  |  |  | 1680 | 4500 | 2200 |  |  | 2600 |  | 1530 |  | 80 | [7 empty] | 123.50 |  |  | 290 |  |  | 60/9000/200 | 交流永磁同步电机
0 |  | 0.313 | NC326836 | 纯电动封闭货车 | CRC5032XXYD-LBEV | 瑞驰牌 | 重庆瑞驰汽车实业有限公司 | 43.59 | 磷酸铁锂动力电池 |  |  |  | 1680 | 4500 | 1985 |  |  | 2600 |  | 1570 |  | 80 | [7 empty] | 122.70 |  |  | 290 |  |  | 60/9000/200 | 交流永磁同步电机
0 |  | 0.285(主减速比 10.5);0.282(主减速比 9.92) | NC328041 | 纯电动封闭货车 | CRC5034XXYD-LBEV | 瑞驰牌 | 重庆瑞驰汽车实业有限公司 | 42.04 | 三元锂动力电池 |  |  |  | 1680 | 4500 | 1985 |  |  | 2600 |  | 1500 |  | 80 | [7 empty] | 140.10 |  |  | 295 |  |  | 60/9000/200 | 交流永磁同步电机
0 |  | 0.337 | NC333926 | 纯电动厢式运输车 | YST5040XXYBEV | 穗通牌 | 重庆穗通新能源汽车制造有限公司 | 82.40 | 磷酸铁锂 |  |  |  | 2100 | 5980 | 2850 |  |  | 4495 |  | 3100 |  | 85 | [7 empty] | 121.30 |  |  |  | 350 |  | 120/4000/1100 | 永磁同步电机
0 |  | 0.296 | NC299471 | 纯电动厢式运输车 | LSK5040XXYEV0 | 乐达牌 | 四川国宏汽车有限公司 | 79.72 | 三元锂离子动力电池 |  |  |  | 1990 | 5940 | 2800 |  |  | 4495 |  | 2990 |  | 90 | [7 empty] | 120.00 |  |  |  | 350 |  | 120/6000/350 | 永磁同步电机
0 |  |  | NC255321 | 插电式混合动力城市客车 | LSK6110GPHEV50 | 乐达牌 | 四川国宏汽车有限公司 | 49.92 | 磷酸铁锂蓄电池 | WP6NG210E50 | 潍柴动力西港（潍坊）新能源发动机有限公司 |  | 2500 | 10550 | 3516 |  |  | 16500 | 6750/155 | 11800 | 可外接充电 | 69 | [5 empty] | NG/电混合动力 | 6.40 |  |  | 60 |  |  |  | 135/3500/1000 | 永磁同步电机
0 |  | 0.163 | NC329559 | 纯电动城市客车 | TG6103CBEV1 | 通工牌 | 四川新筑通工汽车有限公司 | 35.00 | 超级电容器 |  |  |  | 2500 | 10490 | 3340 |  | 5.37C | 17900 |  | 10600,11000 |  | 69 | [6 empty] | 9.40,9.10 | [6 empty] | 230/3000/2800 | 永磁同步电机
0 |  | 0.193 | NC232855 | 纯电动城市客车 | TG6120CBEV1 | 通工牌 | 四川新筑通工汽车有限公司 | 25.00 | 超级电容 |  |  |  | 2550 | 12000 | 3680 |  | 6.42C | 18000 |  | 11700,11400 |  | 69 | [6 empty] | 8.10,8.30 | [6 empty] | 150/10000/530 | 交流异步电机
0 |  | 0.255 | NC326427 | 纯电动车厢可卸式垃圾车 | CTT5032ZXXGC1BEV | 通途牌 | 成都雅骏汽车制造有限公司 | 43.72 | 三元镍钴锰酸锂复合材料电池 |  |  |  | 1580 | 4270 | 1910 |  |  | 3300 |  | 1780 |  | 90 | [7 empty] | 121.40 |  |  | 210 |  |  | 45/4700/500 | 三相交流电动机
0 |  | 0.344 | NC330325 | 纯电动厢式运输车 | GK5041XXYBEV | 贵州牌 | 贵州长江汽车有限公司 | 78.83 | 磷酸铁锂蓄电池 |  |  |  | 2130 | 5988 | 2870,2970 |  |  | 4495 |  | 2900 |  | 90 | [7 empty] | 140.28 |  |  |  | 250 |  | 120/6000/380 | 永磁同步电机
0 |  | 0.132 | NC327320 | 纯电动城市客车 | GK6851GBEV2 | 贵州牌 | 贵州长江汽车有限公司 | 109.27 | 磷酸铁锂蓄电池 |  |  |  | 2380 | 8500 | 3040,3200 |  |  | 12500 |  | 7200,7450 |  | 69 | [6 empty] | 10.70,10.30 | 140.13 |  |  |  | 315 |  | 160/3500/2100 | 永磁同步电动机
0 |  | 0.165,0.160 | NC210021 | 纯电动城市客车 | FDE6120PDABEV04 | 长江牌 | 云南五龙汽车有限公司 | 258.04 | 磷酸铁锂蓄电池 |  |  |  | 2550 | 12000 | 3090,2920,3240,3070 |  |  | 18000 |  | 12150,11940 |  | 69 | [6 empty] | 16.40,16.70 | 130.17,137.27 |  |  |  | 390 |  | 160/9050/580 | 永磁同步电机
0 |  |  | NC190430 | 纯电动售货车 | YH5020XSHBEV | 神州牌 | 云南航天神州汽车有限公司 | 45.50 | 三元锂离子电池 |  |  | 7.80 | 1760 | 5035 | 2490 |  |  | 2320 |  | 1860 |  | 100 | [7 empty] | 117.90 |  |  | 260 |  |  | 55/6000/260 | 永磁同步电动机
0 |  | 0.350 | NC186304 | 纯电动厢式运输车 | YH5022XXYBEV | 神州牌 | 云南航天神州汽车有限公司 | 38.90 | 三元锂离子电池 |  |  |  | 1680 | 4495 | 1990 |  |  | 2190 |  | 1560 |  | 85 | [7 empty] | 119.40 |  |  | 280 |  |  | 55/6000/260 | 永磁同步电动机
0 |  | 0.330 | NC328286 | 纯电动厢式运输车 | YH5024XXYBEV | 神州牌 | 云南航天神州汽车有限公司 | 50.59 | 磷酸铁锂 |  |  |  | 1680 | 4495 | 1990 |  |  | 2510 |  | 1520 |  | 100 | [7 empty] | 141.50 |  |  | 300 |  |  | 70/9000/220 | 永磁同步电动机
0 |  | 0.347 | NC329372 | 纯电动厢式运输车 | HTF5048XXYBEVCA42 | 长城牌 | 北京和田汽车改装有限公司 | 94.46 | 磷酸铁锂离子电池 |  |  |  | 2120,2240 | 5995 | 2890,3090 |  |  | 4495 |  | 3010 |  | 90 | [7 empty] | 120.97 |  |  |  | 275 |  | 100/3500/955 | 永磁同步电机
0 |  | 0.193 | NC317906 * | 纯电动城市客车 | BJ6851EVCA-17 | 福田牌 | 北汽福田汽车股份有限公司 | 167.54 | 磷酸铁锂蓄电池 |  |  |  | 2450 | 8540 | 3100,3000 |  |  | 13700 |  | 8400,8700 |  | 69 | [6 empty] | 14.10,13.60 | 143.30,141.20 |  |  |  | 285 |  | 135/3000/1600 | 永磁同步电机
0 |  | 0.194 | NC260295 * | 纯电动城市客车 | BJ6851EVCA-17 | 福田牌 | 北汽福田汽车股份有限公司 | 167.54 | 磷酸铁锂蓄电池 |  |  |  | 2450 | 8540 | 3100,3000 |  |  | 13700 |  | 8400,8700 |  | 69 | [6 empty] | 13.80,13.40 | 140.70,140.40 |  |  |  | 285 |  | 135/3000/1600 | 永磁同步电机
0 |  | 0.195 | NC316864 * | 纯电动城市客车 | BJ6805EVCA-18 | 福田牌 | 北汽福田汽车股份有限公司 | 111.22 | 磷酸铁锂蓄电池 |  |  |  | 2350 | 8005 | 3000,3100 |  |  | 11200 |  | 6900,7100 |  | 69 | [6 empty] | 11.40,11.10 | 140.80,140.10 |  |  |  | 235 |  | 150/4500/1000 | 永磁同步电机
0 |  | 0.195 | NC260196 * | 纯电动城市客车 | BJ6805EVCA-18 | 福田牌 | 北汽福田汽车股份有限公司 | 111.22 | 磷酸铁锂蓄电池 |  |  |  | 2350 | 8005 | 3000,3100 |  |  | 11200 |  | 6900,7100 |  | 69 | [6 empty] | 11.30,11.00 | 140.70,140.13 |  |  |  | 235 |  | 150/4500/1000 | 永磁同步电机
0 |  | 0.183 | NC304781 * | 纯电动城市客车 | BJ6805EVCA-19 | 福田牌 | 北汽福田汽车股份有限公司 | 100.16 | 锰酸锂蓄电池 |  |  |  | 2350 | 8005 | 3000,3100 |  |  | 11200 |  | 6900,7100 |  | 69 | [6 empty] | 10.70,10.40 | 136.00 |  |  |  | 260 |  | 95/3500/1300 | 永磁同步电机
0 |  | 0.193 | NC266268 | 纯电动城市客车 | BJ6805EVCA-19 | 福田牌 | 北汽福田汽车股份有限公司 | 91.64 | 锰酸锂蓄电池 |  |  |  | 2350 | 8005 | 3000,3100 |  |  | 11200 |  | 6900,7100 |  | 69 | [6 empty] | 9.40,9.20 | 142.10 |  |  |  | 220 |  | 95/3500/1300 | 永磁同步电机
0 |  | 0.185 | NC304853 * | 纯电动城市客车 | BJ6123EVCA-43 | 福田牌 | 北汽福田汽车股份有限公司 | 151.55 | 锰酸锂蓄电池 |  |  |  | 2550 | 12000 | 3100,3200,3250 |  |  | 18000 |  | 11300,11800 |  | 69 | [6 empty] | 9.70,9.30 | 136.00 |  |  |  | 240 |  | 150/3000/2800 | 永磁同步电机
0 |  | 0.193 | NC260693 * | 纯电动城市客车 | BJ6123EVCA-43 | 福田牌 | 北汽福田汽车股份有限公司 | 136.39 | 锰酸锂蓄电池 |  |  |  | 2550 | 12000 | 3100,3200,3250 |  |  | 18000 |  | 11300,11800 |  | 69 | [6 empty] | 8.50,8.10 | 140.80 |  |  |  | 210 |  | 150/3000/2800 | 永磁同步电机
0 |  | 0.149 | NC304847 * | 纯电动城市客车 | JS6108GHBEV18 | 亚星牌 | 扬州亚星客车股份有限公司 | 210.74 | 磷酸铁锂蓄电池 |  |  |  | 2500 | 10500 | 3050,3265 |  |  | 18000 |  | 10000,10500 |  | 69 | [6 empty] | 14.80 | 135.30,135.10 |  |  |  | 335 |  | 200/3100/2100 | 永磁同步电机
0 |  | 0.169 | NC238712 | 纯电动城市客车 | JS6108GHBEV18 | 亚星牌 | 扬州亚星客车股份有限公司 | 188.16 | 磷酸铁锂蓄电池 |  |  |  | 2500 | 10500 | 3050,3265 |  |  | 16500 |  | 10000,10500 |  | 69 | [6 empty] | 16.00 | 117.21 |  |  |  | 335 |  | 200/3100/2100 | 永磁同步电机
0 |  |  | NC257494 * | 插电式混合动力多用途乘用车 | JL6453PHEV08 | 领克牌 | 浙江豪情汽车制造有限公司 |  | 镍钴锰三元锂离子电池 | JLH-3G15TD | 浙江吉利罗佑发动机有限公司 |  | 1857 | 4512 | 1673 |  |  | 2250 | 1477/132 | 1769 | 是 | 210 | 5.20 |  |  |  |  | 汽油/电混合动力 |  |  | 51 |  |  |  | 40.90 | 60/11500/160 | 永磁同步电机
0 |  |  | NC243426 | 燃料电池城市客车 | ZK6125FCEVG3 | 宇通牌 | 郑州宇通客车股份有限公司 | [5 empty] | 2550 | 12000 | 3400 |  |  | 18000 |  | 12400,12900,13180 |  | 69 |  |  | 31 | 宁德时代新能源科技股份有限公司 | 30.5 | 燃料电池 | [5 empty] | 110(氢系统不工作),500(氢系统工作)
0 |  |  | NC253338 | 燃料电池城市客车 | ZK6125FCEVG5 | 宇通牌 | 郑州宇通客车股份有限公司 | [5 empty] | 2550 | 12000 | 3400 |  |  | 18000 |  | 12750,13100,13550 |  | 69 |  |  | 61 | 北京亿华通科技股份有限公司 | 60 | 氢气 | [5 empty] | 600
0 | 120 |  | NC278488 * | 纯电动轿车 | SC7003AEBEV | 长安牌 | 重庆长安汽车股份有限公司 |  | 锂离子动力蓄电池 |  |  |  | 1820 | 4740 | 1515,1530 | 13.80 |  | 2025 |  | 1650 |  | 145 | [7 empty] | 150.50 |  |  | 405 |  |  | 100/12000/245 | 永磁同步电机
0 |  | 0.210 | NC203111 * | 纯电动城市客车 | CDL6100URBEV4 | 中植汽车牌 | 中植一客成都汽车有限公司 | 141.31 | 磷酸铁锂电池 |  |  |  | 2500 | 10450 | 3265 |  |  | 16100 |  | 9900 |  | 69 | [6 empty] | 11.30 | 127.60,123.60 |  |  |  | 225 |  | 200/2600/2900 | 永磁同步电机
0 |  | 0.317 | NC243195 * | 纯电动厢式运输车 | CDL5040XXYBEV | 中植汽车牌 | 中植一客成都汽车有限公司 | 71.10 | 三元锂离子蓄电池 |  |  |  | 1995 | 5960 | 2650 |  |  | 4490 |  | 2900 |  | 100 | [7 empty] | 125.00 |  |  |  | 290 |  | 130/5000/750 | 永磁同步电机
0 |  | 0.182 | NC231058 * | 纯电动客车 | CDL6110LRBEV3 | 中植汽车牌 | 中植一客成都汽车有限公司 | 141.30 | 磷酸铁锂电池 |  |  |  | 2500 | 10990 | 3300 |  |  | 15000 |  | 9700 |  | 100 | [6 empty] | 12.10 | 127.60,123.60 |  |  |  | 280 |  | 160/3200/1000 | 三相交流同步电机
0 |  | 0.195 | NC285494 * | 纯电动客车 | CDL6800LRBEV2 | 中植汽车牌 | 中植一客成都汽车有限公司 | 102.47 | 磷酸铁锂蓄电池 |  |  |  | 2185 | 8045 | 2750 |  |  | 9000 |  | 5400 |  | 100 | [6 empty] | 13.00 | 145.90,145.61 |  |  |  | 300 |  | 136/3500/1870 | 永磁同步电机
0 |  | 0.293 | NC224348 * | 纯电动厢式运输车 | CDL5030XXYBEV2 | 中植汽车牌 | 中植一客成都汽车有限公司 | 45.40 | 三元锂离子电池 |  |  |  | 1700 | 5300 | 2050,2250 |  |  | 3450 |  | 2050 |  | 100 | [7 empty] | 121.50 |  |  | 180 |  |  | 87/5200/490 | 永磁同步电机
0 |  | 0.177 | NC279979 * | 纯电动客车 | CDL6110LRBEV4 | 中植汽车牌 | 中植一客成都汽车有限公司 | 168.16 | 磷酸铁锂电池 |  |  |  | 2500 | 10990 | 3600 |  |  | 17700 |  | 11000 |  | 100 | [6 empty] | 10.50 | 146.29,145.40,145.31 |  |  |  | 280 |  | 160/3200/1000 | 三相交流同步电机
0 |  | 0.169 | NC284811 * | 纯电动城市客车 | CDL6660URBEV | 中植汽车牌 | 中植一客成都汽车有限公司 | 78.83 | 磷酸铁锂电池 |  |  |  | 2160 | 6630 | 2830 |  |  | 8900 |  | 5000 |  | 69 | [6 empty] | 10.60 | 145.47 |  |  |  | 210 |  | 110/3600/1200 | 永磁同步电机
0 |  | 0.180 | NC298993 * | 纯电动城市客车 | CDL6850URBEV | 中植汽车牌 | 中植一客成都汽车有限公司 | 152.40 | 磷酸铁锂电池 |  |  |  | 2400 | 8490 | 2940,3100 |  |  | 13700 |  | 8050 |  | 69 | [6 empty] | 13.00 | 146.29,145.31 |  |  |  | 270 |  | 130/2600/1700 | 永磁同步电机
0 |  |  | NC243321 * | 纯电动流动服务车 | CDL5040XDWBEV | 中植汽车牌 | 中植一客成都汽车有限公司 | 75.00 | 三元锂离子蓄电池 |  |  | 6.61 | 1995 | 5960 | 2650 |  |  | 4490 |  | 3200 |  | 100 | [7 empty] | 127.96 |  |  |  | 300 |  | 100/4000/745 | 永磁同步电机
0 | 100 |  | NC298249 * | 纯电动轿车 | YGM7000BEVA4 | 御捷马牌 | 河北御捷车业有限公司 |  | 锂离子动力蓄电池 |  |  |  | 1655 | 3675,3749 | 1575 | 13.40 |  | 1445 |  | 1145 |  | 105 | [7 empty] | 140.00 |  |  | 306 |  |  | 42/8200/150 | 永磁同步
0 | 100 |  | NC298353 * | 纯电动轿车 | LZD7001BEV13 | 知豆牌 | 兰州知豆电动汽车有限公司 |  | 三元锂离子动力电池 |  |  |  | 1540 | 2806 | 1555 | 10.60 |  | 1010 |  | 860 |  | 100 | [7 empty] | 147.00 |  |  | 255 |  |  | 30/7200/90 | 永磁同步电机
0 | 100 |  | NC298255 * | 纯电动轿车 | LZD7001BEV13 | 知豆牌 | 兰州知豆电动汽车有限公司 |  | 三元锂离子动力电池 |  |  |  | 1540 | 2806 | 1555 | 10.50 |  | 1010 |  | 860 |  | 100 | [7 empty] | 147.00 |  |  | 255 |  |  | 30/7250/85 | 永磁同步电机
0 |  | 0.164 | NC201574 * | 纯电动城市客车 | YH6801BEV-A | 神州牌 | 云南航天神州汽车有限公司 | 96.77 | 磷酸铁锂蓄电池 |  |  |  | 2400 | 8030 | 2765,2650 |  |  | 9800 |  | 5550,5350 |  | 69 | [6 empty] | 15.60 | 118.11 |  |  |  | 300 |  | 120/5000/650 | 永磁同步电机